## 点位表
1#宿舍点位明细 | [7 empty] | 点位总表
楼层 | 房间 数量 | AP数量 | 24口POE接入 | 8口POE接入 | 万兆 光模块 （单链路） | 48口 汇聚 | 万兆 光模块 （双链路） | 方案 | 学生宿舍 楼栋 | 学生 房间数 | 容纳 学生数 | 教职工 楼栋 | 教职工 房间数 | 房间 总数 | AC （含AP授权） | 面板AP | 24口POE接入 （千兆下行， 单链路万兆上行） | 8口POE接入 （千兆下行， 单链路万兆上行） | 48口汇聚 （双链路万兆上行） | 万兆 模块
1层 | 25 | 25 | 1 | 1 | 4 | 2 | 8 | 方案一（6栋） | 1#、5-8# | 1978 | 7912 | 2# | 447 | 2425 | 2 | 2425 | 131 | 4 | 4 | 286
2层 | 33 | 33 | 2 |  | 4 |  |  | 方案二（8栋） | 1#、5-10# | 2740 | 10960 | 2# | 447 | 3187 | 2 | 3187 | 170 | 5 | 5 | 370
3层 | 33 | 33 | 2 |  | 4
4层 | 33 | 33 | 2 |  | 4
5层 | 33 | 33 | 2 |  | 4
6层 | 33 | 33 | 2 |  | 4
7层 | 33 | 33 | 2 |  | 4
8层 | 33 | 33 | 2 |  | 4
9层 | 33 | 33 | 2 |  | 4
10层 | 33 | 33 | 2 |  | 4
11层 | 33 | 33 | 2 |  | 4
12层 | 33 | 33 | 2 |  | 4
13层 | 33 | 33 | 2 |  | 4
14层 | 33 | 33 | 2 |  | 4
小计 | 454 | 454 | 27 | 1 | 56 | 2 | 8
2#宿舍点位明细
楼层 | 房间 数量 | AP数量 | 24口 POE接入 | 8口 POE接入 | 万兆 光模块 （单链路） | 48口 汇聚 | 万兆 光模块 （双链路）
1层 | 24 | 24 | 1 |  | 2
2层 | 27 | 27 | 1 | 1 | 4
3层 | 33 | 33 | 2 |  | 4
4层 | 33 | 33 | 2 |  | 4
5层 | 33 | 33 | 2 |  | 4
6层 | 33 | 33 | 2 |  | 4
7层 | 33 | 33 | 2 |  | 4
8层 | 33 | 33 | 2 |  | 4
9层 | 33 | 33 | 2 |  | 4
10层 | 33 | 33 | 2 |  | 4
11层 | 33 | 33 | 2 |  | 4
12层 | 33 | 33 | 2 |  | 4
13层 | 33 | 33 | 2 |  | 4
14层 | 33 | 33 | 2 |  | 4
小计 | 447 | 447 | 26 | 1 | 54 | 0 | 0
5#宿舍点位明细
楼层 | 房间 数量 | AP数量 | 24口 POE接入 | 8口 POE接入 | 万兆 光模块 （单链路） | 48口 汇聚 | 万兆 光模块 （双链路）
1层 | 36 | 36 | 2 |  | 4 | 1 | 4
2层 | 39 | 39 | 2 |  | 4
3层 | 38 | 38 | 2 |  | 4
4层 | 39 | 39 | 2 |  | 4
5层 | 39 | 39 | 2 |  | 4
6层 | 39 | 39 | 2 |  | 4
7层 | 39 | 39 | 2 |  | 4
8层 | 39 | 39 | 2 |  | 4
9层 | 37 | 37 | 2 |  | 4
10层 | 37 | 37 | 2 |  | 4
小计 | 382 | 382 | 20 | 0 | 40 | 1 | 4
6#宿舍点位明细
楼层 | 房间 数量 | AP数量 | 24口 POE接入 | 8口 POE接入 | 万兆 光模块 （单链路） | 48口 汇聚 | 万兆 光模块 （双链路）
1层 | 29 | 29 | 1 | 1 | 4
2层 | 39 | 39 | 2 |  | 4
3层 | 39 | 39 | 2 |  | 4
4层 | 39 | 39 | 2 |  | 4
5层 | 39 | 39 | 2 |  | 4
6层 | 39 | 39 | 2 |  | 4
7层 | 39 | 39 | 2 |  | 4
8层 | 39 | 39 | 2 |  | 4
9层 | 39 | 39 | 2 |  | 4
10层 | 39 | 39 | 2 |  | 4
小计 | 380 | 380 | 19 | 1 | 40 | 0 | 0
7#宿舍点位明细
楼层 | 房间 数量 | AP数量 | 24口 POE接入 | 8口 POE接入 | 万兆 光模块 （单链路） | 48口 汇聚 | 万兆 光模块 （双链路）
1层 | 36 | 36 | 2 |  | 4 | 1 | 4
2层 | 39 | 39 | 2 |  | 4
3层 | 38 | 38 | 2 |  | 4
4层 | 39 | 39 | 2 |  | 4
5层 | 39 | 39 | 2 |  | 4
6层 | 39 | 39 | 2 |  | 4
7层 | 39 | 39 | 2 |  | 4
8层 | 39 | 39 | 2 |  | 4
9层 | 37 | 37 | 2 |  | 4
10层 | 37 | 37 | 2 |  | 4
小计 | 382 | 382 | 20 | 0 | 40 | 1 | 4
8#宿舍点位明细
楼层 | 房间 数量 | AP数量 | 24口 POE接入 | 8口 POE接入 | 万兆 光模块 （单链路） | 48口 汇聚 | 万兆 光模块 （双链路）
1层 | 29 | 29 | 1 | 1 | 4
2层 | 39 | 39 | 2 |  | 4
3层 | 39 | 39 | 2 |  | 4
4层 | 39 | 39 | 2 |  | 4
5层 | 39 | 39 | 2 |  | 4
6层 | 39 | 39 | 2 |  | 4
7层 | 39 | 39 | 2 |  | 4
8层 | 39 | 39 | 2 |  | 4
9层 | 39 | 39 | 2 |  | 4
10层 | 39 | 39 | 2 |  | 4
小计 | 380 | 380 | 19 | 1 | 40 | 0 | 0
9#宿舍点位明细
楼层 | 房间 数量 | AP数量 | 24口 POE接入 | 8口 POE接入 | 万兆 光模块 （单链路） | 48口 汇聚 | 万兆 光模块 （双链路）
1层 | 36 | 36 | 2 |  | 4 | 1 | 4
2层 | 39 | 39 | 2 |  | 4
3层 | 38 | 38 | 2 |  | 4
4层 | 39 | 39 | 2 |  | 4
5层 | 39 | 39 | 2 |  | 4
6层 | 39 | 39 | 2 |  | 4
7层 | 39 | 39 | 2 |  | 4
8层 | 39 | 39 | 2 |  | 4
9层 | 37 | 37 | 2 |  | 4
10层 | 37 | 37 | 2 |  | 4
小计 | 382 | 382 | 20 | 0 | 40 | 1 | 4
10#宿舍点位明细
楼层 | 房间 数量 | AP数量 | 24口 POE接入 | 8口 POE接入 | 万兆 光模块 （单链路） | 48口 汇聚 | 万兆 光模块 （双链路）
1层 | 29 | 29 | 1 | 1 | 4
2层 | 39 | 39 | 2 |  | 4
3层 | 39 | 39 | 2 |  | 4
4层 | 39 | 39 | 2 |  | 4
5层 | 39 | 39 | 2 |  | 4
6层 | 39 | 39 | 2 |  | 4
7层 | 39 | 39 | 2 |  | 4
8层 | 39 | 39 | 2 |  | 4
9层 | 39 | 39 | 2 |  | 4
10层 | 39 | 39 | 2 |  | 4
小计 | 380 | 380 | 19 | 1 | 40 | 0 | 0

## 8栋清单
序号 | 设备名称 | 设备参数 | 数量 | 单位
1 | 无线控制器 | 1、以纯软件形式或软硬件一体形式响应，若以软硬件一体形式响应需配置冗余电源以及4块级联万兆光模块，硬件设备吞吐量≥100G； 2、无线控制器最大可管理AP数需大于5000，配置授权数量不小于本次AP数量； 3、需要与学校现有的城市热点平台对接，与学校现有无线网络系统做到统一认证； 4、需通过学校现有IMC平台对整个宿舍无线网络进行统一纳管，针对H3C品牌需提供相应授权数量，其余厂商需提供自己原厂的运维管理平台。实现内容包括但不限于： （1）网络拓扑图自动生成技术，可以自动生成宿舍无线网络拓扑图，包括交换机、无线AP、链路情况等； （2）支持在控制器平台查看交换机面板端口接入状态、交换机容量、端口负载、供电负载； （3）需实配交换机及AP管理授权，满足本次项目使用； 5、在本次项目中，投标人所投标的无线网络设备，禁止采用SMB市场、分销、服务商系列、固折等低端无线网络设备。需提供设备制造厂商针对本项目三年质保承诺函及原厂售后服务承诺函并加盖公章。 | 2 | 台
2 | AP | 1、面板AP，标准86*86形态 2、全射频均支持Wi-Fi 6，采用整机双频4流设计，可同时工作在802.11ac/ac wave2/ax模式，整机转发速率≥1.775Gbps 3、支持不少于1个下行千兆接口。 4、提供设备制造厂商针对本项目三年质保承诺函及原厂售后服务承诺函并加盖公章。 5、在本次项目中，投标人所投标的无线网络设备，禁止采用SMB市场、分销、服务商系列、固折等低端无线网络设备。需提供设备制造厂商针对本项目三年质保承诺函及原厂售后服务承诺函并加盖公章。 | 3187 | 台
3 | POE接入交换机 | 1、交换容量≥330Gbps，整机包转发率≥120Mpps，设备自带≥8个千兆以太网电口，≥2个万兆SFP+光口 2、支持POE+供电，整机供电功率不小于120W 3、支持基于端口的VLAN 4、支持IPv4和IPv6的三层路由功能 5、设备支持以内置及图形化操作的方式，实现对网络的统一运维及管理 6、提供设备制造厂商针对本项目三年质保承诺函及原厂售后服务承诺函并加盖公章。 7、在本次项目中，投标人所投标的无线网络设备，禁止采用SMB市场、分销、服务商系列、固折等低端无线网络设备。需提供设备制造厂商针对本项目三年质保承诺函及原厂售后服务承诺函并加盖公章。 | 5 | 台
4 | POE接入交换机 | 1、交换容量≥330Gbps，整机包转发率≥120Mpps，设备自带≥24个千兆以太网电口，≥4个万兆SFP+光口 2、支持POE+供电，整机供电功率不小于370W 3、支持基于端口的VLAN 4、支持IPv4和IPv6的三层路由功能 5、设备支持以内置及图形化操作的方式，实现对网络的统一运维及管理 6、提供设备制造厂商针对本项目三年质保承诺函及原厂售后服务承诺函并加盖公章。 7、在本次项目中，投标人所投标的无线网络设备，禁止采用SMB市场、分销、服务商系列、固折等低端无线网络设备。需提供设备制造厂商针对本项目三年质保承诺函及原厂售后服务承诺函并加盖公章。 | 170 | 台
5 | 汇聚交换机 | 1、交换容量≥2.56Tbps，包转发率≥1080Mpps，以官网最小值为准； 2、提供≥48个1G/10G SFP+端口，≥2个40G QSFP+端口； 3、配置主机，冗余风扇电源； 4、支持静态路由、RIP v1/2、OSPF等动态路由协议，支持OSPF V3、IPV6策略路由； 5、提供设备制造厂商针对本项目三年质保承诺函及原厂售后服务承诺函并加盖公章。 6、在本次项目中，投标人所投标的无线网络设备，禁止采用SMB市场、分销、服务商系列、固折等低端无线网络设备。需提供设备制造厂商针对本项目三年质保承诺函及原厂售后服务承诺函并加盖公章。 | 5 | 台
6 | 万兆单模光模块 | SFP+ 万兆单模光模块，单模，1310nm，最大传输距离 10km，接头类型：LC | 370 | 个
7 | 施工辅材 | 包含不限于线缆测试、AP 安装、调测、集成以及互联光纤跳线、网络跳线（总价包干），投标时需要明确主要管线材的品牌。 | 1 | 项
8 | 系统集成 | 含人工、税费、利润、管理等其他所有费用。 | 1 | 项