## 一层
医学院一期生活服务中心食堂设备1层清单(暂定）
序号 | 设备名称 | 规格(L*W*H） | 技术参数 | 单位 | 数量 | 参考品牌
负一层垃圾房
1 | 餐厨垃圾压缩处理机 (根据现场实际情况待定） | 1500*800*800 | 采用优质不锈钢制作，该设备直接对泔水进行减量处理。第一步经过收残和固定分离，油水物理分离，废水物理净化；第二步粉碎固体，包含骨头、鱼刺等；第三步压缩减量，把粉碎后的固体挤压，排除多余水分；第四步出料，排除半干状残渣，倒入垃圾桶，作为生活垃圾处理。电机功率：5.5KW，处理能力：250kg/h，最大进料粒度100mm，出料粒度4mm。提供检测报告且检侧内容包含pH、COD、SS、LAS、氨氮、TP、动植物油、挥发酚、溶解性总固体等。 | 台 | 1
2 | 粘捕式灭蝇灯 | 16W | 双管型，功率：220V/2*8W | 台 | 1
3 | 紫外线消毒灯 | 30W | 30W；用于室内杀菌消毒。 | 台 | 1
一层厨房
主副食及物料库
1 | 四层平板货架 | 1500*500*1500 | 优质不锈钢冷轧板制作；面板采用#201/1.0mm（实测0.87mm）不锈钢材质制作，立柱及拉挡采用Φ48×48/1.0mm（实测0.87mm）不锈钢圆管，地脚:φ48mm不锈钢可调节脚，主加强筋采用#201实测0.87mm不锈钢，加强筋宽度≥7cm，工艺采用180º翻边的防伤人措施。 | 台 | 11
2 | 米面架 | 1200*500*200 | 优质不锈钢冷轧板制造；采用201/1.0mm（实厚0.87mm）不锈钢管，配4套子弹调节脚。 | 台 | 17
3 | 平板推车 | 900*500*900 | 优质不锈钢冷轧板制造；采用201/1.0mm（实厚0.87mm）不锈钢管，配4套子弹调节脚。 | 台 | 3
4 | 粘捕式灭蝇灯 | 16W | 双管型，功率：220V/2*8W | 台 | 1
荤菜加工间
1 | 单星大水池 | 1000*760*800 | 优质不锈钢冷轧板制造；采用201/1.0mm（实厚0.87mm）不锈钢板；配水池漏斗，池斗厚度为1.0mm（实厚0.87mm),配圆柱Φ48×1.0mm（实厚0.87mm）不锈钢管，配4套子弹调节脚。 | 台 | 3
2 | 右单星剖鱼台 | 1200*760*800 | 优质不锈钢冷轧板制造；采用201/1.0mm（实厚0.87mm）不锈钢板；配水池漏斗，池斗厚度为1.0mm（实厚0.87mm),配圆柱Φ48×1.0mm（实厚0.87mm）不锈钢管，配4套子弹调节脚。 | 台 | 1
3 | 开水器连底座 | 380V/12KW | 全密封不锈钢水箱，防蒸汽外泄，按键显示屏，含有定时开关功能，节能降耗；全自动控制及缺水保护装置，控量进水，防止生熟水混合；内胆食品级201不锈钢制作。电压：380V，功率：12KW。 | 台 | 1
4 | 四层冲孔货架 | 1500*500*1500 | 优质不锈钢冷轧板制作；面板采用#201/1.0mm（实测0.87mm）不锈钢材质制作，立柱及拉挡采用Φ48×48/1.0mm（实测0.87mm）不锈钢圆管，地脚:φ48mm不锈钢可调节脚，主加强筋采用#201实测0.87mm不锈钢，加强筋宽度≥7cm，工艺采用180º翻边的防伤人措施。 | 台 | 2
5 | 四门冰箱(带调节腿） | 1215*700*1930 | 优质#201不锈钢板制作，配上置式优质压缩机组，内置全铜管，自动回归门，全封闭型、恒温控制，保温层用聚氨脂一次性发泡成型。冷藏温度：5℃~-8℃；冷冻温度：-6℃~-15℃；功率：220V/0.6KW。 | 台 | 2
6 | 对开门工作台柜（无底板） | 1800*800*800 | 优质不锈钢冷轧板制作；台面采用#201/1.2mm（实测1.07mm）厚度，中层及侧板为#201/1.0mm（实测0.87mm）不锈钢材质制作，主加强筋采用#201/1.0mm（实测0.87mm）不锈钢，加强筋宽度≥7cm，附有2根，内衬密度板厚度1.6cm；采用静音滑轮，跑道做翻边处理防伤人，配不锈钢可调节脚，工艺采用180º翻边的防伤人措施。 | 台 | 1
7 | 双层工作台 | 1800*800*800 | 优质不锈钢冷轧板制作；台面采用#201/1.0mm（实测0.87mm）厚度，侧板和层板采用1.0mm（实测0.87mm）不锈钢材质制作；主加强筋采用#201/1.0mm（实测0.87mm）不锈钢，加强筋宽度≥7cm，附有2根，底板附有内衬加强筋宽度≥7cm，附有2根，密度板厚度1.5cm，调节脚采用可调式；工艺采用180º翻边的防伤人措施。 | 台 | 1
8 | 刀具砧板毛巾组合消毒柜 | 650*590*1720 | 优质不锈钢冷轧板制造；采用201/1.0mm（实厚0.87mm）不锈钢板。门配磁吸；内配可拆卸刀具架以及配置紫外线消毒灯和高温加热石英灯管，可定时消毒。 | 台 | 1
9 | 肉丝肉片机 | 519*430*740 | 型号：HCR-706X-2，不锈钢机身，380v，1.1kw，产能：800KG/H. | 台 | 1
10 | 绞肉机 | 550*616*900 | 型号：DM-32H，不锈钢机身，380v/3kw,生产能力1000KG/H | 台 | 1
11 | 粘捕式灭蝇灯 | 16W | 双管型，功率：220V/2*8W | 台 | 1
12 | 紫外线消毒灯 | 30W | 30W；用于室内杀菌消毒。 | 台 | 1
素菜加工间
1 | 单星大水池 | 1000*760*800 | 优质不锈钢冷轧板制造；采用201/1.0mm（实厚0.87mm）不锈钢板；配水池漏斗，池斗厚度为1.0mm（实厚0.87mm),配圆柱Φ48×1.0mm（实厚0.87mm）不锈钢管，配4套子弹调节脚。 | 台 | 4
2 | 毛刷清洗机 | 1200*750*1070 | 型号：HCT-1000型，电压：380V/50HZ,功率：1.1KW，产量：80-100斤，每次大约5分钟。毛刷型，不锈钢机身。 | 台 | 1
3 | 洗地龙头 | 10米 | 挂墙式，可自动回卷，长软管封闭式花洒。 | 台 | 1
4 | 对开门塑面工作台柜（无底板） | 1800*800*800 | 支架部分采用优质不锈钢制造，台面为20mm优质塑面板；中层及侧板为201/1.0mm（实测0.87mm)不锈钢材质制作，配4套子弹调节脚。 | 台 | 2
5 | 四层冲孔货架 | 1500*500*1500 | 优质不锈钢冷轧板制作；面板采用#201/1.0mm（实测0.87mm）不锈钢材质制作，立柱及拉挡采用Φ48×48/1.0mm（实测0.87mm）不锈钢圆管，地脚:φ48mm不锈钢可调节脚，主加强筋采用#201实测0.87mm不锈钢，加强筋宽度≥7cm，工艺采用180º翻边的防伤人措施。 | 台 | 3
6 | 四门冰箱(带调节腿） | 1215*700*1930 | 优质#201不锈钢板制作，配上置式优质压缩机组，内置全铜管，自动回归门，全封闭型、恒温控制，保温层用聚氨脂一次性发泡成型。冷藏温度：5℃~-8℃；冷冻温度：-6℃~-15℃；功率：220V/0.6KW。 | 台 | 2
7 | 多功能切菜机 | HCQ-601型 （双头变频） | 产品参数： 机械尺寸：1230*560*1260 产量：800-1000kg 切割尺寸：1-60mm 功率：2.5HP 电源：220V 用途：根茎类：马铃薯、竽头、蕃薯、瓜类、竹笋、洋葱、茄子；叶菜类：芹菜、大白菜、高丽菜、菠菜等长条状之物切成丁、片、丝条状。 特性：将根茎类切成厚、薄片、丝条、丁等外形。叶菜类之输送带转刀速度采用变频器控制，独立控制。适合净菜加工, 净菜配送业者使用。 成品形状：片、四角丝条、丁、斜片。 | 台 | 1
8 | 挂墙刀具毛巾消毒柜 | 600*300*800 | 优质不锈钢冷轧板制造；采用201/1.0mm（实厚0.87mm）不锈钢板。门配磁吸；内配可拆卸刀具架以及配置紫外线消毒灯和高温加热石英灯管，可定时消毒。 | 台 | 1
9 | 开水器连底座 | 380V/12KW | 全密封不锈钢水箱，防蒸汽外泄，按键显示屏，含有定时开关功能，节能降耗；全自动控制及缺水保护装置，控量进水，防止生熟水混合；内胆食品级201不锈钢制作。电压：380V，功率：12KW。 | 台 | 1
10 | 粘捕式灭蝇灯 | 16W | 双管型，功率：220V/2*8W | 台 | 1
11 | 紫外线消毒灯 | 30W | 30W；用于室内杀菌消毒。 | 台 | 1
烹调间
1 | 节能单眼大锅灶 | 1200*1250*800 | 炉台面及水基围采用#201/1.2mm(实测1.07mm）不锈钢制作，背板及侧板采用#201/1.0mm（实测0.87mm）不锈钢制作，主骨架采用国标4*4角钢（±2mm），炉面衬板、炉膛采用实测1.8mm双面镀锌板制作，广东永强180W防水低噪音铜线风机1台；采用浙江渤航全铜气阀，手柄采用合成材料，炉头(武汉裕晨）燃烧充分，热效率高，并安装双熄报装置，火种，主气都装有电磁阀。 | 台 | 3
2 | 节能单眼炒菜灶 | 1000*1250*800 | 炉台面及水基围采用#201/1.2mm(实测1.07mm）不锈钢制作，背板及侧板采用#201/1.0mm（实测0.87mm）不锈钢制作，主骨架采用国标4*4角钢（±2mm），炉面衬板、炉膛采用实测1.8mm双面镀锌板制作，广东永强180W防水低噪音铜线风机1台；采用浙江渤航全铜气阀，手柄采用合成材料，炉头(武汉裕晨）燃烧充分，热效率高，并安装双熄报装置，火种，主气都装有电磁阀。 | 台 | 2
3 | 燃气夹层锅 | 200型 | 容积：200L,全不锈钢机架、节能燃烧器、加厚不锈钢板模压锅体、锅体倾倒系统和耐热保温装置等组成。配燃气熄火保护安全装置。 | 台 | 1
4 | 炉拼台柜（深度50） | 400*1250*800 | 优质不锈钢冷轧板制作；台面采用#201/1.2mm（实测1.07mm）不锈钢，背板及侧板采用#201/1.0mm（实测0.87mm）不锈钢材质制作，骨架4*4（±2mm）角钢，低噪音节能炉头，単风机180w/220v. | 台 | 5
5 | 九孔调料台60公分单开门垃圾桶柜（看图订做） | 1800*800*800 | 优质不锈钢冷轧板制作；台面采用#201/1.2mm（实测1.07mm）厚度，中层及侧板为#201/1.0mm（实测0.87mm）不锈钢材质制作，主加强筋采用#201/1.0mm（实测0.87mm）不锈钢，加强筋宽度≥7cm，附有2根，内衬密度板厚度1.6cm；采用静音滑轮，跑道做翻边处理防伤人，配不锈钢可调节脚，工艺采用180º翻边的防伤人措施。 | 台 | 1
6 | 单通九孔调料台 | 1800*800*800 | 优质不锈钢冷轧板制作；台面采用#201/1.2mm（实测1.07mm）厚度，中层及侧板为#201/1.0mm（实测0.87mm）不锈钢材质制作，主加强筋采用#201/1.0mm（实测0.87mm）不锈钢，加强筋宽度≥7cm，附有2根，内衬密度板厚度1.6cm；采用静音滑轮，跑道做翻边处理防伤人，配不锈钢可调节脚，工艺采用180º翻边的防伤人措施。 | 台 | 1
7 | 单通工作台 | 1800*800*800 | 优质不锈钢冷轧板制作；台面采用#201/1.2mm（实测1.07mm）厚度，中层及侧板为#201/1.0mm（实测0.87mm）不锈钢材质制作，主加强筋采用#201/1.0mm（实测0.87mm）不锈钢，加强筋宽度≥7cm，附有2根，内衬密度板厚度1.6cm；采用静音滑轮，跑道做翻边处理防伤人，配不锈钢可调节脚，工艺采用180º翻边的防伤人措施。 | 台 | 1
8 | 四层冲孔货架 | 1500*500*1500 | 优质不锈钢冷轧板制作；面板采用#201/1.0mm（实测0.87mm）不锈钢材质制作，立柱及拉挡采用Φ48×48/1.0mm（实测0.87mm）不锈钢圆管，地脚:φ48mm不锈钢可调节脚，主加强筋采用#201实测0.87mm不锈钢，加强筋宽度≥7cm，工艺采用180º翻边的防伤人措施。 | 台 | 1
9 | 五层冲孔净菜双通柜 | 1500*650*1800 | 优质不锈钢冷轧板制作；台面采用#201/1.0mm（实测0.87mm）厚度，中层及侧板为#201/1.0mm（实测0.87mm）不锈钢材质制作，主加强筋采用#201/1.0mm（实测0.87mm）不锈钢，工艺采用180º翻边的防伤人措施。精钢网推拉门，配调节脚。层板冲孔。 | 台 | 4
10 | 四门冰箱(带调节腿） | 1215*700*1930 | 优质#201不锈钢板制作，配上置式优质压缩机组，内置全铜管，自动回归门，全封闭型、恒温控制，保温层用聚氨脂一次性发泡成型。冷藏温度：5℃~-8℃；冷冻温度：-6℃~-15℃；功率：220V/0.6KW。 | 台 | 4
11 | 封闭式菜盘架车 （看图订做） | 750*560*1000 | 要求采用201/0.67mm优质不锈钢板制作，对开门，框架、托架采用不锈钢管制作,配2套万向轮，带刹车，定向轮2只。 | 台 | 2
12 | 厨具消毒柜（看图订做） | 1600*300*1700 | 采用201/1.0mm（实测0.87mm）不锈钢板制作；（按实际计算）紫外线消毒。 | 台 | 1
13 | 毛巾消毒柜（看图订做） | 1200*300*1700 | 采用201/1.0mm（实测0.87mm）不锈钢板制作；（按实际计算）紫外线消毒。 | 台 | 2
14 | 服装消毒柜（看图订做） | 1500*300*1700 | 采用201/1.0mm（实测0.87mm）不锈钢板制作；（按实际计算）紫外线消毒。装挂衣钩 | 台 | 1
15 | 烟罩灭火系统 | 双瓶组 | 该装置充装厨房设备食用油专用灭火剂，对环境无任何影响、无毒性、易清洗等特点，适宜于扑灭因高品油锅、吸排烟罩及烟道油垢引发的厨房设备火灾。喷射灭火剂后，自动切换喷射细粒状的冷却水，防止复燃；具有水冷却功能的装置 ,在灭火剂完全喷射后 ,水流联动阀应能立即开启喷水。 | 台 | 1
16 | 油网烟罩 | 9500*1300*500 | 优质不锈钢冷轧板制作；罩壳采用#201/1.0mm(实测0.87mm)不锈钢材质制作;滤油板采用#201实测0.65mm不锈钢冲压一次成型制作，冲孔式滤油板，不易损坏，配不锈钢接油盒；带新风口，配LED灯。 | 平方 | 11.4
17 | 炉背封钢 | L=9500 | 采用优质不锈钢板材201/0.8mm（实测0.68mm）材质制作。（按实际面积计算） | 平方 | 15
18 | 低空净化器 | 30000风量 | 净化效率：≥95%；通过环保监测验收；环保证书由中环协（北京）认证中心认证。 | 台 | 1
19 | 机组托盘架 | / | 黑铁制作,刷防锈漆 | 台 | 1
20 | 风柜 | 25寸11KW | 380V/11KW,风量28000-35000m3/h；全压：677Pa；机外噪音：<75/dB； | 台 | 1
21 | 箱式轴流风机 | 5# | 箱体外壳采用201/0.68不锈钢制作 | 只 | 1
22 | 防火阀 | / | 与管道配套 | 只 | 4
23 | 风机启动保护器 | / | 与风机配套；磁力起动装置，电机过压、过流保护。 | 只 | 3
24 | 不锈钢管道 | / | 采用201－L1-实测0.87mm优质不锈钢板，法兰采用镀锌角铁（含法兰、软接、大小头）；弯头按最大面测量，变径按中间面测量。 | 平方 | 850
25 | 不锈钢单向阀 | 410*320*200 | 全不锈钢制作,配消声阻尼器 | 只 | 17
26 | 粘捕式灭蝇灯 | 16W | 双管型，功率：220V/2*8W | 台 | 1
27 | 紫外线消毒灯 | 30W | 30W；用于室内杀菌消毒。 | 台 | 2
蒸煮间
1 | 卧式散饭车 （看图确定深度） | 1090*750*800 | 优质不锈钢板制作；面板采用201/1.0mm（实测0.87mm）厚度，内胆为#201/0.8mm不锈钢材质制作，采用节能炉头，自动进水，电子打火，配不锈钢可调节脚，工艺采用180º翻边的防伤人措施。 | 台 | 2
2 | 单门竖盘燃气蒸柜 （带调节腿） | 12盘 | 优质不锈钢板制作；面板采用201/1.0mm（实测0.87mm）厚度，内胆为#201/0.8mm不锈钢材质制作，采用节能炉头，自动进水，电子打火，配不锈钢可调节脚，工艺采用180º翻边的防伤人措施。 | 台 | 1
3 | 双门竖盘蒸气蒸饭车（带调节腿） | 24盘 | 优质不锈钢板制作；面板采用201/1.0mm（实测0.87mm）厚度，内胆为#201/0.8mm不锈钢材质制作，采用节能炉头，自动进水，电子打火，配不锈钢可调节脚，工艺采用180º翻边的防伤人措施。 | 台 | 3
4 | 蒸汽发生器 | 75KG | •点火方式：脉冲；•安全装置：自动补水装置、熄火保护装置、缺水保护装置；•适用水压：最低0.13MPA-最高0.5MPA；•额定电源：220v-50HZ； | 台 | 3
5 | 集汽罩 | 7000*1300*500 | 优质不锈钢冷轧板制作；罩壳采用#201/1.0mm(实测0.87mm)不锈钢材质制作;滤油板采用#201实测0.65mm不锈钢冲压一次成型制作，冲孔式滤油板，不易损坏，配不锈钢接油盒；带新风口，配LED灯。 | 平方 | 9.1
6 | 单星大水池 | 1000*760*800 | 优质不锈钢冷轧板制造；采用201/1.0mm（实厚0.87mm）不锈钢板；配水池漏斗，池斗厚度为1.0mm（实厚0.87mm),配圆柱Φ48×1.0mm（实厚0.87mm）不锈钢管，配4套子弹调节脚。 | 台 | 1
7 | 四层冲孔货架 | 1500*500*1500 | 优质不锈钢冷轧板制作；面板采用#201/1.0mm（实测0.87mm）不锈钢材质制作，立柱及拉挡采用Φ48×48/1.0mm（实测0.87mm）不锈钢圆管，地脚:φ48mm不锈钢可调节脚，主加强筋采用#201实测0.87mm不锈钢，加强筋宽度≥7cm，工艺采用180º翻边的防伤人措施。 | 台 | 1
8 | 地架 | 1200*500*200 | 优质不锈钢冷轧板制造；采用201/1.0mm（实厚0.87mm）不锈钢管，配4套子弹调节脚。 | 台 | 2
9 | 粘捕式灭蝇灯 | 16W | 双管型，功率：220V/2*8W | 台 | 1
10 | 紫外线消毒灯 | 30W | 30W；用于室内杀菌消毒。 | 台 | 1
面点间
1 | 电炸锅（带四个脚） | 1000*500*700 | 380V/7.5KW,容量50L，不锈钢机身。 | 台 | 1
2 | 电饼铛 | 60型 | 采用电热管加热，铝制锅面，箱体箱盖采用不锈钢拉伸成型；在控温方面，采用上下电热管双表控温，采用电热铛专用控温仪；电压：380V，功率：4.8KW。 | 台 | 4
3 | 电饼铛台架 | 1800*900*800 | 优质不锈钢冷轧板制造；台面采用1.0mm(实厚0.87mm)不锈钢，其余1.0 mm（实厚0.87mm）不锈钢，配4套子弹调节脚。 | 台 | 2
4 | 单开门木面工作台柜（60公分单开门放垃圾桶无底板） | 1800*800*800 | 台面围边采用#201实测1.07mm厚度，中层及侧板为#201实测0.87mm不锈钢材质制作，木面采用厚度5cm红柳木材质，主加强筋采用#201实测0.87mm不锈钢，加强筋宽度≥7cm；配不锈钢可调节脚，工艺采用180º翻边的防伤人措施。 | 台 | 1
5 | 单通工作台 | 1800*800*800 | 优质不锈钢冷轧板制作；台面采用#201/1.2mm（实测1.07mm）厚度，中层及侧板为#201/1.0mm（实测0.87mm）不锈钢材质制作，主加强筋采用#201/1.0mm（实测0.87mm）不锈钢，加强筋宽度≥7cm，附有2根，内衬密度板厚度1.6cm；采用静音滑轮，跑道做翻边处理防伤人，配不锈钢可调节脚，工艺采用180º翻边的防伤人措施。 | 台 | 2
6 | 四层冲孔货架 | 1500*500*1500 | 优质不锈钢冷轧板制作；面板采用#201/1.0mm（实测0.87mm）不锈钢材质制作，立柱及拉挡采用Φ48×48/1.0mm（实测0.87mm）不锈钢圆管，地脚:φ48mm不锈钢可调节脚，主加强筋采用#201实测0.87mm不锈钢，加强筋宽度≥7cm，工艺采用180º翻边的防伤人措施。 | 台 | 2
7 | 四门冰箱(带调节腿） | 1215*700*1930 | 优质#201不锈钢板制作，配上置式优质压缩机组，内置全铜管，自动回归门，全封闭型、恒温控制，保温层用聚氨脂一次性发泡成型。冷藏温度：5℃~-8℃；冷冻温度：-6℃~-15℃；功率：220V/0.6KW。 | 台 | 3
8 | 地架 | 1200*500*200 | 优质不锈钢冷轧板制造；采用201/1.0mm（实厚0.87mm）不锈钢管，配4套子弹调节脚。 | 台 | 2
9 | 封闭式高身饼盘架车（看图订做） | 750*560*1550 | 优质不锈钢冷轧板制造；采用201/1.0mm（实厚0.87mm）不锈钢管，对开门，框架、托架采用不锈钢管制作,配2套万向轮，带刹车，定向轮2只。 | 台 | 2
10 | 和面机 | HWY50IV型 | 和面量：面粉50kg/次；功率：380V/2.2kw | 台 | 1
11 | 面点工具消毒柜 （看图订做） | 1200*300*1700 | 采用201/1.0mm（实测0.87mm）不锈钢板制作；紫外线消毒。 | 台 | 1
12 | 揉面压皮机 | YP350IV | 不锈钢机身，压面厚度：0.5~5.0 mm；压面宽度：350 mm；电压：220V，功率：1.5KW | 台 | 1
13 | 搅拌机 | B30 | 380v/1.5kw | 台 | 1
14 | 净化一体式烟罩 | 2600*1200*680*2组 | 采用优质不锈钢板材制作；罩壳采用201/1.0mm（实测0.87mm）厚度不锈钢制作;侧板背板采用201/1.0mm（实测0.87mm），配LED灯，不锈钢板冲压一次成型制作，不易损坏，配不锈钢接油盒；内含风机、低空净化器机组，油烟净化率≥95%。（设备为一体式结构，机械物理净化短、初校过滤断、双区式静电净化段、低噪音风机段等；双区式静电净化段内部静电电场采用不锈钢框架，高低压一体式组合结构，阴阳极板均采用高强度铝合金材质。 | 平方 | 6.24
15 | 粘捕式灭蝇灯 | 16W | 双管型，功率：220V/2*8W | 台 | 1
16 | 紫外线消毒灯 | 30W | 30W；用于室内杀菌消毒。 | 台 | 1
预进、售餐间
1 | 柜式单星洗手水池 | 500*400*800 | 优质不锈钢冷轧板制作；采用201/1.0mm（实厚0.87mm）不锈钢板制造；配水池漏斗，池斗厚度为1.0mm（实厚0.87mm),配圆柱Φ48×1.0mm（实厚0.87mm）不锈钢管，配4套子弹调节脚。 | 台 | 1
2 | 感应水龙头 | 单冷 | 电池、插电两用型 | 只 | 1
3 | 感应洗手液机 | 容量600ML | 手动自动双用型 | 只 | 1
4 | 烘手机 | 冷暖两用 | ABS外壳，高速电机，220V/1250W | 台 | 1
5 | 单通售卖台 | 1800*700*800 | 优质不锈钢冷轧板制作；台面采用#201/1.2mm（实测1.07mm）厚度，中层及侧板为#201/1.0mm（实测0.87mm）不锈钢材质制作，主加强筋采用#201/1.0mm（实测0.87mm）不锈钢，加强筋宽度≥7cm，附有2根，内衬密度板厚度1.6cm；采用静音滑轮，跑道做翻边处理防伤人，配不锈钢可调节脚，工艺采用180º翻边的防伤人措施。 | 台 | 2
6 | 单通售卖台 | 1200*700*800 | 优质不锈钢冷轧板制作；台面采用#201/1.2mm（实测1.07mm）厚度，中层及侧板为#201/1.0mm（实测0.87mm）不锈钢材质制作，主加强筋采用#201/1.0mm（实测0.87mm）不锈钢，加强筋宽度≥7cm，附有2根，内衬密度板厚度1.6cm；采用静音滑轮，跑道做翻边处理防伤人，配不锈钢可调节脚，工艺采用180º翻边的防伤人措施。 | 台 | 1
7 | 五格带门保温售卖台柜 | 1800*700*800 | 优质不锈钢冷轧板制造；台面采用1.0mm(实厚0.87mm)不锈钢板，中层及侧板为#201/1.0mm（实测0.87mm)不锈钢材质制作，配4套子弹调节脚。 | 台 | 8
8 | 八眼电陶炉台 | 1800*700*800 | 优质一级不锈钢冷轧板制造；要求台面201/1.02mm、无背板其余优质不锈钢201/0.86mm；趟门轨道，前后滑轮，双开门；锥形不锈钢腿配4套重力调节脚。配220V/2KW嵌入式电陶炉8只。 | 台 | 2
9 | 单通工作台 | 1800*800*800 | 优质不锈钢冷轧板制作；台面采用#201/1.2mm（实测1.07mm）厚度，中层及侧板为#201/1.0mm（实测0.87mm）不锈钢材质制作，主加强筋采用#201/1.0mm（实测0.87mm）不锈钢，加强筋宽度≥7cm，附有2根，内衬密度板厚度1.6cm；采用静音滑轮，跑道做翻边处理防伤人，配不锈钢可调节脚，工艺采用180º翻边的防伤人措施。 | 台 | 1
10 | 单通工作台 | 1500*800*800 | 优质不锈钢冷轧板制作；台面采用#201/1.2mm（实测1.07mm）厚度，中层及侧板为#201/1.0mm（实测0.87mm）不锈钢材质制作，主加强筋采用#201/1.0mm（实测0.87mm）不锈钢，加强筋宽度≥7cm，附有2根，内衬密度板厚度1.6cm；采用静音滑轮，跑道做翻边处理防伤人，配不锈钢可调节脚，工艺采用180º翻边的防伤人措施。 | 台 | 1
11 | 对开门工作台柜 （无底板三面围边） | 1500*800*800 | 优质不锈钢冷轧板制作；台面采用#201/1.2mm（实测1.07mm）厚度，中层及侧板为#201/1.0mm（实测0.87mm）不锈钢材质制作，主加强筋采用#201/1.0mm（实测0.87mm）不锈钢，加强筋宽度≥7cm，附有2根，内衬密度板厚度1.6cm；采用静音滑轮，跑道做翻边处理防伤人，配不锈钢可调节脚，工艺采用180º翻边的防伤人措施。 | 台 | 1
12 | 双门宴会保温车 | 1540*940*1795 | 优质不锈钢制造，要求柜壳厚度201/0.87mm；背板201/0.87， 配4吋脚轮；双门22层,220V/3KW,热风循环，加湿保温。 | 台 | 1
13 | 留样冰箱 | 双门 | 冷藏玻璃门，精铜管型,单机单温；电源：220V/50HZ，功率：≤0.39KW； | 台 | 2
14 | 留样盒 | （带插卡） 按双门留样冰箱每层2个 | 优质不锈钢冷轧板制造；采用201/1.0mm（实厚0.87mm）不锈钢板。（高度是12cm，分4格，宽度根据留样冰箱门来做） | 只 | 20
15 | 四门碗柜 | 1200*500*1800 | 优质不锈钢冷轧板制造；采用201/1.0mm（实厚0.87mm）不锈钢板；配4套子弹调节脚。 | 台 | 1
16 | 四层冲孔货架 | 1500*500*1500 | 优质不锈钢冷轧板制作；面板采用#201/1.0mm（实测0.87mm）不锈钢材质制作，立柱及拉挡采用Φ48×48/1.0mm（实测0.87mm）不锈钢圆管，地脚:φ48mm不锈钢可调节脚，主加强筋采用#201实测0.87mm不锈钢，加强筋宽度≥7cm，工艺采用180º翻边的防伤人措施。 | 台 | 1
17 | 净化一体式烟罩 | 3000*1200*680*2组 | 采用优质不锈钢板材制作；罩壳采用201/1.0mm（实测0.87mm）厚度不锈钢制作;侧板背板采用201/1.0mm（实测0.87mm），配LED灯，不锈钢板冲压一次成型制作，不易损坏，配不锈钢接油盒；内含风机、低空净化器机组，油烟净化率≥95%。（设备为一体式结构，机械物理净化短、初校过滤断、双区式静电净化段、低噪音风机段等；双区式静电净化段内部静电电场采用不锈钢框架，高低压一体式组合结构，阴阳极板均采用高强度铝合金材质。 | 平方 | 7.2
18 | 粘捕式灭蝇灯 | 16W | 双管型，功率：220V/2*8W | 台 | 2
19 | 紫外线消毒灯 | 30W | 30W；用于室内杀菌消毒。 | 台 | 4
档口1-7及售卖
1 | 节能单眼炒灶 | 900*800*800 | 炉台面及水基围采用#201/1.2mm(实测1.07mm）不锈钢制作，背板及侧板采用#201/1.0mm（实测0.87mm）不锈钢制作，主骨架采用国标4*4角钢（±2mm），炉面衬板、炉膛采用实测1.8mm双面镀锌板制作，广东永强180W防水低噪音铜线风机1台；采用浙江渤航全铜气阀，手柄采用合成材料，炉头(武汉裕晨）燃烧充分，热效率高，并安装双熄报装置，火种，主气都装有电磁阀。 | 台 | 7
2 | 单星大水池 | 1000*760*800 | 优质不锈钢冷轧板制造；采用201/1.0mm（实厚0.87mm）不锈钢板；配水池漏斗，池斗厚度为1.0mm（实厚0.87mm),配圆柱Φ48×1.0mm（实厚0.87mm）不锈钢管，配4套子弹调节脚。 | 台 | 7
3 | 炉拼台柜（深度50） | 400*800*800 | 优质不锈钢冷轧板制作；台面采用#201/1.2mm（实测1.07mm）不锈钢，背板及侧板采用#201/1.0mm（实测0.87mm）不锈钢材质制作，骨架4*4（±2mm）角钢，低噪音节能炉头，単风机180w/220v. | 台 | 7
4 | 单通工作台柜（带60公分单开门无底板放垃圾桶） | 1800*800*800 | 优质不锈钢冷轧板制作；台面采用#201/1.2mm（实测1.07mm）厚度，中层及侧板为#201/1.0mm（实测0.87mm）不锈钢材质制作，主加强筋采用#201/1.0mm（实测0.87mm）不锈钢，加强筋宽度≥7cm，附有2根，内衬密度板厚度1.6cm；采用静音滑轮，跑道做翻边处理防伤人，配不锈钢可调节脚，工艺采用180º翻边的防伤人措施。 | 台 | 7
5 | 四层冲孔货架 | 1500*500*1500 | 优质不锈钢冷轧板制作；面板采用#201/1.0mm（实测0.87mm）不锈钢材质制作，立柱及拉挡采用Φ48×48/1.0mm（实测0.87mm）不锈钢圆管，地脚:φ48mm不锈钢可调节脚，主加强筋采用#201实测0.87mm不锈钢，加强筋宽度≥7cm，工艺采用180º翻边的防伤人措施。 | 台 | 10
6 | 调料车 | 820*450*800 | 优质不锈钢冷轧板制作；面板采用#201/1.0mm（实测0.87mm）厚度不锈钢制作，支架采用25*38不锈钢方管，配4个万向轮，工艺采用180º翻边的防伤人措施。 | 台 | 7
7 | 地架 | 1200*500*200 | 优质不锈钢冷轧板制造；采用201/1.0mm（实厚0.87mm）不锈钢管，配4套子弹调节脚。 | 台 | 7
8 | 烟罩灭火系统 | 单瓶组 | 该装置充装厨房设备食用油专用灭火剂，对环境无任何影响、无毒性、易清洗等特点，适宜于扑灭因高品油锅、吸排烟罩及烟道油垢引发的厨房设备火灾。喷射灭火剂后，自动切换喷射细粒状的冷却水，防止复燃；具有水冷却功能的装置 ,在灭火剂完全喷射后 ,水流联动阀应能立即开启喷水。 | 台 | 7
9 | 净化一体式烟罩 | 2600*1200*680*3组 | 采用优质不锈钢板材制作；罩壳采用201/1.0mm（实测0.87mm）厚度不锈钢制作;侧板背板采用201/1.0mm（实测0.87mm），配LED灯，不锈钢板冲压一次成型制作，不易损坏，配不锈钢接油盒；内含风机、低空净化器机组，油烟净化率≥95%。（设备为一体式结构，机械物理净化短、初校过滤断、双区式静电净化段、低噪音风机段等；双区式静电净化段内部静电电场采用不锈钢框架，高低压一体式组合结构，阴阳极板均采用高强度铝合金材质。 | 平方 | 9.36
10 | 净化一体式烟罩 | 3000*1200*680*4组 | 采用优质不锈钢板材制作；罩壳采用201/1.0mm（实测0.87mm）厚度不锈钢制作;侧板背板采用201/1.0mm（实测0.87mm），配LED灯，不锈钢板冲压一次成型制作，不易损坏，配不锈钢接油盒；内含风机、低空净化器机组，油烟净化率≥95%。（设备为一体式结构，机械物理净化短、初校过滤断、双区式静电净化段、低噪音风机段等；双区式静电净化段内部静电电场采用不锈钢框架，高低压一体式组合结构，阴阳极板均采用高强度铝合金材质。 | 平方 | 14.4
11 | 五格带门保温售卖台柜 | 1800*700*800 | 优质不锈钢冷轧板制造；台面采用1.0mm(实厚0.87mm)不锈钢板，中层及侧板为#201/1.0mm（实测0.87mm)不锈钢材质制作，配4套子弹调节脚。 | 台 | 7
12 | 单通售卖台 | 1800*700*800 | 优质不锈钢冷轧板制作；台面采用#201/1.2mm（实测1.07mm）厚度，中层及侧板为#201/1.0mm（实测0.87mm）不锈钢材质制作，主加强筋采用#201/1.0mm（实测0.87mm）不锈钢，加强筋宽度≥7cm，附有2根，内衬密度板厚度1.6cm；采用静音滑轮，跑道做翻边处理防伤人，配不锈钢可调节脚，工艺采用180º翻边的防伤人措施。 | 台 | 5
13 | 单通售卖台 | 1200*700*800 | 优质不锈钢冷轧板制作；台面采用#201/1.2mm（实测1.07mm）厚度，中层及侧板为#201/1.0mm（实测0.87mm）不锈钢材质制作，主加强筋采用#201/1.0mm（实测0.87mm）不锈钢，加强筋宽度≥7cm，附有2根，内衬密度板厚度1.6cm；采用静音滑轮，跑道做翻边处理防伤人，配不锈钢可调节脚，工艺采用180º翻边的防伤人措施。 | 台 | 1
14 | 单通工作台 | 1500*800*800 | 优质不锈钢冷轧板制作；台面采用#201/1.2mm（实测1.07mm）厚度，中层及侧板为#201/1.0mm（实测0.87mm）不锈钢材质制作，主加强筋采用#201/1.0mm（实测0.87mm）不锈钢，加强筋宽度≥7cm，附有2根，内衬密度板厚度1.6cm；采用静音滑轮，跑道做翻边处理防伤人，配不锈钢可调节脚，工艺采用180º翻边的防伤人措施。 | 台 | 7
15 | 单门售卖台 | 400*700*800 | 优质不锈钢冷轧板制作；台面采用#201/1.2mm（实测1.07mm）厚度，中层及侧板为#201/1.0mm（实测0.87mm）不锈钢材质制作，主加强筋采用#201/1.0mm（实测0.87mm）不锈钢，加强筋宽度≥7cm，附有2根，内衬密度板厚度1.6cm；采用静音滑轮，跑道做翻边处理防伤人，配不锈钢可调节脚，工艺采用180º翻边的防伤人措施。 | 台 | 2
16 | 粘捕式灭蝇灯 | 16W | 双管型，功率：220V/2*8W | 台 | 6
17 | 紫外线消毒灯 | 30W | 30W；用于室内杀菌消毒。 | 台 | 10
收残区
1 | 双孔收残台柜 （对开门无底板） 根据墙开孔高度定制 | 1800*700*800 | 优质不锈钢冷轧板制造；台面采用201/1.0mm(实厚0.87mm)不锈钢板，其余1.0 mm（实厚0.87mm）不锈钢板材制作，配4套子弹调节脚。 | 台 | 2
2 | 拼台柜 | 700*700*800 | 优质不锈钢冷轧板制作；台面采用#201/1.2mm(实测1.07mm)厚度，侧板及底板为#201/1.0mm(实测0.87mm)不锈钢材质制作，主加强筋采用#201/1.0mm(实测0.87mm)不锈钢；加强筋宽度≥7cm，左右两侧不封板，做2个抽屉式，配不锈钢可调节脚，外形面板和侧板跟炉子保持一致；工艺采用180º翻边的防伤人措施。 | 台 | 1
3 | 粘捕式灭蝇灯 | 16W | 双管型，功率：220V/2*8W | 台 | 1
4 | 紫外线消毒灯 | 30W | 30W；用于室内杀菌消毒。 | 台 | 1
洗碗间
1 | 单孔收残台柜 （对开门无底板） | 1000*760*800 | 优质不锈钢冷轧板制造；台面采用201/1.0mm(实厚0.87mm)不锈钢板，其余1.0 mm（实厚0.87mm）不锈钢板材制作，配4套子弹调节脚。 | 台 | 1
2 | 单星大水池 | 1000*760*800 | 优质不锈钢冷轧板制造；采用201/1.0mm（实厚0.87mm）不锈钢板；配水池漏斗，池斗厚度为1.0mm（实厚0.87mm),配圆柱Φ48×1.0mm（实厚0.87mm）不锈钢管，配4套子弹调节脚。 | 台 | 3
3 | 开水器连底座 | 380V/12KW | 全密封不锈钢水箱，防蒸汽外泄，按键显示屏，含有定时开关功能，节能降耗；全自动控制及缺水保护装置，控量进水，防止生熟水混合；内胆食品级201不锈钢制作。电压：380V，功率：12KW。 | 台 | 1
4 | 蒸汽发生器 | 75KG | •点火方式：脉冲；•安全装置：自动补水装置、熄火保护装置、缺水保护装置；•适用水压：最低0.13MPA-最高0.5MPA；•额定电源：220v-50HZ； | 台 | 1
5 | 单星浸泡池 | 1400*800*800 | 优质不锈钢冷轧板制造；采用201/1.0mm（实厚0.87mm）不锈钢板；配水池漏斗，池斗厚度为1.0mm（实厚0.87mm),配圆柱Φ48×1.0mm（实厚0.87mm）不锈钢管，配4套子弹调节脚。 | 台 | 1
6 | 长龙式洗碗机加烘干 | 4200*855*1900 | 型号：SDS-800C2-HG，功率380V/24.5KW，最大洗涤量4500碟/小时，一段主洗，双喷淋，带一段烘干。 | 台 | 1
7 | 岛式集汽罩 | 4500*1600*500 | 优质不锈钢冷轧板制作；罩壳采用#201/1.0mm（实测0.87mm）不锈钢材质制作;滤油板采用#201实测0.65mm不锈钢冲压一次成型制作，冲孔式滤油板，不易损坏，配不锈钢接油盒；带新风口，配LED灯。 | 平方 | 7.2
8 | 四门碗柜 | 1200*500*1800 | 优质不锈钢冷轧板制造；采用201/1.0mm（实厚0.87mm）不锈钢板；配4套子弹调节脚。 | 台 | 2
9 | 推车式高温循环消毒柜 | 双门 | 温度范围：0-180℃，额定电压：220V，额定输入功率：4000W，重量：300KG，额定频率：50HZ。 | 台 | 3
10 | 双层工作台 | 1800*700*800 | 优质不锈钢冷轧板制作；台面采用#201/1.0mm（实测0.87mm）厚度，侧板和层板采用1.0mm（实测0.87mm）不锈钢材质制作；主加强筋采用#201/1.0mm（实测0.87mm）不锈钢，加强筋宽度≥7cm，附有2根，底板附有内衬加强筋宽度≥7cm，附有2根，密度板厚度1.5cm，调节脚采用可调式；工艺采用180º翻边的防伤人措施。 | 台 | 1
11 | 地架 | 1200*500*200 | 优质不锈钢冷轧板制造；采用201/1.0mm（实厚0.87mm）不锈钢管，配4套子弹调节脚。 | 台 | 1
12 | 四层冲孔货架 | 1500*500*1500 | 优质不锈钢冷轧板制作；面板采用#201/1.0mm（实测0.87mm）不锈钢材质制作，立柱及拉挡采用Φ48×48/1.0mm（实测0.87mm）不锈钢圆管，地脚:φ48mm不锈钢可调节脚，主加强筋采用#201实测0.87mm不锈钢，加强筋宽度≥7cm，工艺采用180º翻边的防伤人措施。 | 台 | 1
13 | 鞋架（更衣室） | L=1000(现场测量) | 选用厚度为201/0.86mm不锈钢板制作； | 台 | 2
14 | 挂衣架（更衣室) | L=1000(现场测量) | 用不锈钢管制作 | 台 | 2
15 | 粘捕式灭蝇灯 | 16W | 双管型，功率：220V/2*8W | 台 | 1
16 | 紫外线消毒灯 | 30W | 30W；用于室内杀菌消毒。 | 台 | 2
就餐大厅
1 | 双孔收残台柜 （对开门无底板） | 1800*700*1000 | 优质不锈钢冷轧板制造；台面采用201/1.0mm(实厚0.87mm)不锈钢板，其余1.0 mm（实厚0.87mm）不锈钢板材制作，配4套子弹调节脚。 | 台 | 3
2 | 两层收碗车 | 900*500*800 | 优质不锈钢冷轧板制造；采用201/1.0mm（实厚0.87mm）不锈钢板；—配圆柱Φ48×1.0mm（实厚0.87mm）不锈钢管，配4套调节轮。 | 台 | 2
3 | 三层送餐车 | 900*500*800 | 优质不锈钢冷轧板制造；采用201/1.0mm（实厚0.87mm）不锈钢板；—配圆柱Φ48×1.0mm（实厚0.87mm）不锈钢管，配4套调节轮。 | 台 | 2
4 | 单门消毒柜 | MC-3 | 不锈钢柜体，热风循环消毒，220V/2.2KW | 台 | 3
5 | 筷盒 | 配消毒柜用，每层配1只 | 采用201/0.67mm不锈钢板制作，筷盒深度80mm，底板开漏水孔。 | 只 | 12
6 | 员工水杯架 | L=1000(现场测量) | 优质不锈钢冷轧板制造；采用201/1.0mm（实厚0.87mm）不锈钢板、其余1.0mm（实测0.87mm）不锈钢板材制作。 | 台 | 1
7 | 员工饭缸架 | L=1000(现场测量) | 优质不锈钢冷轧板制造；采用201/1.0mm（实厚0.87mm）不锈钢板、其余1.0mm（实测0.87mm）不锈钢板材制作。 | 台 | 1
8 | 档口菜板刀架 | 600*150*300 | 优质不锈钢冷轧板制造；采用201/1.0mm（实厚0.87mm）不锈钢板、其余1.0mm（实测0.87mm）不锈钢板材制作。 | 台 | 7
9 | 拖把架 | L=1000(现场测量) | 优质不锈钢冷轧板制造；采用201/1.0mm（实厚0.87mm）不锈钢板、其余1.0mm（实测0.87mm）不锈钢板材制作。 | 台 | 1
10 | 拖把柜 | 800*600*1800 | 优质不锈钢冷轧板制作；面板采用#201/1.2mm（实测1.07mm）厚度，中层及侧板为#201/1.0mm（实测0.87mm）不锈钢材质制作，（带排气孔、落水孔、配挂钩及托水盘），柜内右侧配有挂钩，配不锈钢可调节脚，主加强筋采用#201/1.0mm（实测0.87mm）不锈钢，加强筋宽度≥7cm；工艺采用180º翻边的防伤人措施。 | 台 | 4
11 | 烟罩上封板 | (现场测量) | 采用优质不锈钢板材201/0.8mm（实测0.68mm）材质制作。（按实际计算） | 平方 | 40
12 | 地沟盖板（含包边） | (现场测量) | 采用201/1.85mm不锈钢板制作。包边201/1.02mm | 米 | 50
13 | 更衣柜托架 | (现场测量) | 采用201/0.86mm不锈钢板制作。 | 台 | 5
15 | 挡鼠板 | L=1000(现场测量) | 采用201/0.86mm不锈钢板制作。 | 块 | 5
16 | 手推式洗地机 | M52 | 洗地宽度520，刮水宽度850 | 台 | 1
17 | 保温桶车 | 600*600*800 | 优质不锈钢冷轧板制造；台面201采用/1.0mm（实厚0.87mm）不锈钢板、其余1.0mm（实测0.87mm）不锈钢板材制作；桶高出台面50带提手. | 台 | 4
18 | 打汤台柜 | 1800*800*800 | 优质不锈钢冷轧板制造；台面采用201/1.0mm（实厚0.87mm）不锈钢板、其余1.0mm（实测0.87mm）不锈钢板材制作。 | 台 | 1
19 | 风幕机 | L=1800 | ABS外壳，铜线电机 | 台 | 10
20 | 单星大水池 （大厅保洁室内） | 1000*760*800 | 优质不锈钢冷轧板制造；采用201/1.0mm（实厚0.87mm）不锈钢板；配水池漏斗，池斗厚度为1.0mm（实厚0.87mm),配圆柱Φ48×1.0mm（实厚0.87mm）不锈钢管，配4套子弹调节脚。 | 台 | 1
21 | 粘捕式灭蝇灯 | 16W | 双管型，功率：220V/2*8W | 台 | 6
22 | 调料展示柜 （看图学院二店） | 1200*380*2000 | 带玻璃拉门 | 台 | 1
23 | 单星大水池 （大厅垃圾房内、确定位置再定做） | 1000*760*800 | 优质不锈钢冷轧板制造；采用201/1.0mm（实厚0.87mm）不锈钢板；配水池漏斗，池斗厚度为1.0mm（实厚0.87mm),配圆柱Φ48×1.0mm（实厚0.87mm）不锈钢管，配4套子弹调节脚。 | 台 | 1
24 | 风幕机 | L=1500 | ABS外壳，铜线电机 | 台 | 2

## 二层
医学院一期生活服务中心食堂设备2层清单(暂定）
序号 | 设备名称 | 规格(L*W*H） | 技术参数 | 单位 | 数量 | 参考品牌
二层厨房
主副食库
1 | 四层平板货架 | 1500*500*1500 | 优质不锈钢冷轧板制作；面板采用#201/1.0mm（实测0.87mm）不锈钢材质制作，立柱及拉挡采用Φ48×48/1.0mm（实测0.87mm）不锈钢圆管，地脚:φ48mm不锈钢可调节脚，主加强筋采用#201实测0.87mm不锈钢，加强筋宽度≥7cm，工艺采用180º翻边的防伤人措施。 | 台 | 5
2 | 米面架 | 1200*500*200 | 优质不锈钢冷轧板制造；采用201/1.0mm（实厚0.87mm）不锈钢管，配4套子弹调节脚。 | 台 | 15
3 | 平板推车 | 900*500*900 | 优质不锈钢冷轧板制造；采用201/1.0mm（实厚0.87mm）不锈钢板；其余1.0mm（实厚0.87mm），配4套子弹调节轮。 | 台 | 3
4 | 粘捕式灭蝇灯 | 16W | 双管型，功率：220V/2*8W | 台 | 1
荤菜加工间
1 | 单星大水池 | 1000*760*800 | 优质不锈钢冷轧板制造；采用201/1.0mm（实厚0.87mm）不锈钢板；配水池漏斗，池斗厚度为1.0mm（实厚0.87mm),配圆柱Φ48×1.0mm（实厚0.87mm）不锈钢管，配4套子弹调节脚。 | 台 | 3
2 | 右单星剖鱼台 | 1200*760*800 | 优质不锈钢冷轧板制造；采用201/1.0mm（实厚0.87mm）不锈钢板；配水池漏斗，池斗厚度为1.0mm（实厚0.87mm),配圆柱Φ48×1.0mm（实厚0.87mm）不锈钢管，配4套子弹调节脚。 | 台 | 1
3 | 开水器连底座 | 380V/12KW | 全密封不锈钢水箱，防蒸汽外泄，按键显示屏，含有定时开关功能，节能降耗；全自动控制及缺水保护装置，控量进水，防止生熟水混合；内胆食品级201不锈钢制作。电压：380V，功率：12KW。 | 台 | 1
4 | 四层冲孔货架 | 1500*500*1500 | 优质不锈钢冷轧板制作；面板采用#201/1.0mm（实测0.87mm）不锈钢材质制作，立柱及拉挡采用Φ48×48/1.0mm（实测0.87mm）不锈钢圆管，地脚:φ48mm不锈钢可调节脚，主加强筋采用#201实测0.87mm不锈钢，加强筋宽度≥7cm，工艺采用180º翻边的防伤人措施。 | 台 | 2
5 | 四门冰箱(带调节腿） | 1215*700*1930 | 优质#201不锈钢板制作，配上置式优质压缩机组，内置全铜管，自动回归门，全封闭型、恒温控制，保温层用聚氨脂一次性发泡成型。冷藏温度：5℃~-8℃；冷冻温度：-6℃~-15℃；功率：220V/0.6KW。 | 台 | 2
6 | 对开门工作台柜（无底板） | 1800*800*800 | 优质一级不锈钢冷轧板制造；要求台面201/1.02mm、其余优质不锈钢201/0.86mm；三面封板，对开门；无底板，不锈钢腿配4套调节脚。 | 台 | 1
7 | 双层工作台 | 1800*800*800 | 优质不锈钢冷轧板制作；台面采用#201/1.0mm（实测0.87mm）厚度，侧板和层板采用1.0mm（实测0.87mm）不锈钢材质制作；主加强筋采用#201/1.0mm（实测0.87mm）不锈钢，加强筋宽度≥7cm，附有2根，底板附有内衬加强筋宽度≥7cm，附有2根，密度板厚度1.5cm，调节脚采用可调式；工艺采用180º翻边的防伤人措施。 | 台 | 1
8 | 刀具砧板毛巾组合消毒柜 | 650*590*1720 | 优质不锈钢冷轧板制造；采用201/1.0mm（实厚0.87mm）不锈钢板。门配磁吸；内配可拆卸刀具架以及配置紫外线消毒灯和高温加热石英灯管，可定时消毒。 | 台 | 1
9 | 肉丝肉片机 | 519*430*740 | 型号：HCR-706X-2，不锈钢机身，380v，1.1kw，产能：800KG/H. | 台 | 1
10 | 绞肉机 | 550*616*900 | 型号：DM-32H，不锈钢机身，380v/3kw,生产能力1000KG/H | 台 | 1
11 | 粘捕式灭蝇灯 | 16W | 双管型，功率：220V/2*8W | 台 | 1
12 | 紫外线消毒灯 | 30W | 30W；用于室内杀菌消毒。 | 台 | 1
素菜加工间
1 | 单星大水池 | 1000*760*800 | 优质不锈钢冷轧板制造；采用201/1.0mm（实厚0.87mm）不锈钢板；配水池漏斗，池斗厚度为1.0mm（实厚0.87mm),配圆柱Φ48×1.0mm（实厚0.87mm）不锈钢管，配4套子弹调节脚。 | 台 | 4
2 | 毛刷清洗机 | 1200*750*1070 | 型号：HCT-1000型，电压：380V/50HZ,功率：1.1KW，产量：80-100斤，每次大约5分钟。毛刷型，不锈钢机身。 | 台 | 1
3 | 洗地龙头 | 10米 | 挂墙式，可自动回卷，长软管封闭式花洒。 | 台 | 1
4 | 对开门塑面工作台柜 （无底板） | 1800*800*800 | 支架部分采用优质不锈钢制造，台面为20mm优质塑面板；中层及侧板为201/1.0mm（实测0.87mm)不锈钢材质制作，配4套子弹调节脚。 | 台 | 2
5 | 四层冲孔货架 | 1500*500*1500 | 优质不锈钢冷轧板制作；面板采用#201/1.0mm（实测0.87mm）不锈钢材质制作，立柱及拉挡采用Φ48×48/1.0mm（实测0.87mm）不锈钢圆管，地脚:φ48mm不锈钢可调节脚，主加强筋采用#201实测0.87mm不锈钢，加强筋宽度≥7cm，工艺采用180º翻边的防伤人措施。 | 台 | 3
6 | 四门冰箱(带调节腿） | 1215*700*1930 | 优质#201不锈钢板制作，配上置式优质压缩机组，内置全铜管，自动回归门，全封闭型、恒温控制，保温层用聚氨脂一次性发泡成型。冷藏温度：5℃~-8℃；冷冻温度：-6℃~-15℃；功率：220V/0.6KW。 | 台 | 2
7 | 多功能切菜机 | HCQ-601型 （双头变频） | 产品参数： 机械尺寸：1230*560*1260 产量：800-1000kg 切割尺寸：1-60mm 功率：2.5HP 电源：220V 用途：根茎类：马铃薯、竽头、蕃薯、瓜类、竹笋、洋葱、茄子；叶菜类：芹菜、大白菜、高丽菜、菠菜等长条状之物切成丁、片、丝条状。 特性：将根茎类切成厚、薄片、丝条、丁等外形。叶菜类之输送带转刀速度采用变频器控制，独立控制。适合净菜加工, 净菜配送业者使用。 成品形状：片、四角丝条、丁、斜片。 | 台 | 1
8 | 挂墙刀具毛巾消毒柜 | 600*300*800 | 优质不锈钢冷轧板制造；采用201/1.0mm（实厚0.87mm）不锈钢板。门配磁吸；内配可拆卸刀具架以及配置紫外线消毒灯和高温加热石英灯管，可定时消毒。 | 台 | 1
9 | 开水器连底座 | 380V/12KW | 全密封不锈钢水箱，防蒸汽外泄，按键显示屏，含有定时开关功能，节能降耗；全自动控制及缺水保护装置，控量进水，防止生熟水混合；内胆食品级201不锈钢制作。电压：380V，功率：12KW。 | 台 | 1
10 | 紫外线消毒灯 | 30W | 30W；用于室内杀菌消毒。 | 台 | 1
11 | 粘捕式灭蝇灯 | 16W | 双管型，功率：220V/2*8W | 台 | 1
烹调间
1 | 节能单眼大锅灶 | 1200*1250*800 | 炉台面及水基围采用#201/1.2mm(实测1.07mm）不锈钢制作，背板及侧板采用#201/1.0mm（实测0.87mm）不锈钢制作，主骨架采用国标4*4角钢（±2mm），炉面衬板、炉膛采用实测1.8mm双面镀锌板制作，广东永强180W防水低噪音铜线风机1台；采用浙江渤航全铜气阀，手柄采用合成材料，炉头(武汉裕晨）燃烧充分，热效率高，并安装双熄报装置，火种，主气都装有电磁阀。 | 台 | 3
2 | 节能单眼炒菜灶 | 1000*1250*800 | 炉台面及水基围采用#201/1.2mm(实测1.07mm）不锈钢制作，背板及侧板采用#201/1.0mm（实测0.87mm）不锈钢制作，主骨架采用国标4*4角钢（±2mm），炉面衬板、炉膛采用实测1.8mm双面镀锌板制作，广东永强180W防水低噪音铜线风机1台；采用浙江渤航全铜气阀，手柄采用合成材料，炉头(武汉裕晨）燃烧充分，热效率高，并安装双熄报装置，火种，主气都装有电磁阀。 | 台 | 2
3 | 燃气夹层锅 | 200型 | 容积：200L,全不锈钢机架、节能燃烧器、加厚不锈钢板模压锅体、锅体倾倒系统和耐热保温装置等组成。配燃气熄火保护安全装置。 | 台 | 1
4 | 炉拼台柜（深度50） | 400*1250*800 | 优质不锈钢冷轧板制作；台面采用#201/1.2mm(实测1.07mm)厚度，侧板及底板为#201/1.0mm(实测0.87mm)不锈钢材质制作，主加强筋采用#201/1.0mm(实测0.87mm)不锈钢；加强筋宽度≥7cm，左右两侧不封板，做2个抽屉式，配不锈钢可调节脚，外形面板和侧板跟炉子保持一致；工艺采用180º翻边的防伤人措施。 | 台 | 5
5 | 单通九孔调料台 | 1800*800*800 | 优质不锈钢冷轧板制作；台面采用#201/1.2mm（实测1.07mm）厚度，中层及侧板为#201/1.0mm（实测0.87mm）不锈钢材质制作，主加强筋采用#201/1.0mm（实测0.87mm）不锈钢，加强筋宽度≥7cm，附有2根，内衬密度板厚度1.6cm；采用静音滑轮，跑道做翻边处理防伤人，配不锈钢可调节脚，工艺采用180º翻边的防伤人措施。 | 台 | 1
6 | 九孔调料台60公分单开门垃圾桶柜（看图订做） | 1800*800*800 | 优质不锈钢冷轧板制作；台面采用#201/1.2mm（实测1.07mm）厚度，中层及侧板为#201/1.0mm（实测0.87mm）不锈钢材质制作，主加强筋采用#201/1.0mm（实测0.87mm）不锈钢，加强筋宽度≥7cm，附有2根，内衬密度板厚度1.6cm；采用静音滑轮，跑道做翻边处理防伤人，配不锈钢可调节脚，工艺采用180º翻边的防伤人措施。 | 台 | 1
7 | 单通工作台 | 1800*800*800 | 优质不锈钢冷轧板制作；台面采用#201/1.2mm（实测1.07mm）厚度，中层及侧板为#201/1.0mm（实测0.87mm）不锈钢材质制作，主加强筋采用#201/1.0mm（实测0.87mm）不锈钢，加强筋宽度≥7cm，附有2根，内衬密度板厚度1.6cm；采用静音滑轮，跑道做翻边处理防伤人，配不锈钢可调节脚，工艺采用180º翻边的防伤人措施。 | 台 | 1
8 | 四层冲孔货架 | 1500*500*1500 | 优质不锈钢冷轧板制作；面板采用#201/1.0mm（实测0.87mm）不锈钢材质制作，立柱及拉挡采用Φ48×48/1.0mm（实测0.87mm）不锈钢圆管，地脚:φ48mm不锈钢可调节脚，主加强筋采用#201实测0.87mm不锈钢，加强筋宽度≥7cm，工艺采用180º翻边的防伤人措施。 | 台 | 1
9 | 五层冲孔净菜双通柜 | 1500*650*1800 | 优质不锈钢冷轧板制作；台面采用#201/1.0mm（实测0.87mm）厚度，中层及侧板为#201/1.0mm（实测0.87mm）不锈钢材质制作，主加强筋采用#201/1.0mm（实测0.87mm）不锈钢，工艺采用180º翻边的防伤人措施。精钢网推拉门，配调节脚。层板冲孔。 | 台 | 4
10 | 四门冰箱(带调节腿） | 1215*700*1930 | 优质#201不锈钢板制作，配上置式优质压缩机组，内置全铜管，自动回归门，全封闭型、恒温控制，保温层用聚氨脂一次性发泡成型。冷藏温度：5℃~-8℃；冷冻温度：-6℃~-15℃；功率：220V/0.6KW。 | 台 | 4
11 | 封闭式菜盘架车 （看图订做） | 750*560*1000 | 采用201/1.0mm（实测0.87mm）不锈钢板制作；对开门，框架、托架采用不锈钢管制作,配2套万向轮，带刹车，定向轮2只。 | 台 | 2
12 | 厨具消毒柜（看图订做） | 1600*300*1700 | 采用201/1.0mm（实测0.87mm）不锈钢板制作；（按实际计算）紫外线消毒。 | 台 | 1
13 | 服装消毒柜（看图订做） | 1500*300*1700 | 采用201/1.0mm（实测0.87mm）不锈钢板制作；（按实际计算）紫外线消毒。装挂衣钩 | 台 | 1
14 | 毛巾消毒柜（看图订做） | 1200*300*1700 | 采用201/1.0mm（实测0.87mm）不锈钢板制作；（按实际计算）紫外线消毒。 | 台 | 2
15 | 烟罩灭火系统 | 双瓶组 | 该装置充装厨房设备食用油专用灭火剂，对环境无任何影响、无毒性、易清洗等特点，适宜于扑灭因高品油锅、吸排烟罩及烟道油垢引发的厨房设备火灾。喷射灭火剂后，自动切换喷射细粒状的冷却水，防止复燃；具有水冷却功能的装置 ,在灭火剂完全喷射后 ,水流联动阀应能立即开启喷水。 | 台 | 1
16 | 油网烟罩 | 9500*1300*500 | 优质不锈钢冷轧板制作；罩壳采用#201/1.0mm(实测0.87mm)不锈钢材质制作;滤油板采用#201实测0.65mm不锈钢冲压一次成型制作，冲孔式滤油板，不易损坏，配不锈钢接油盒；带新风口，配LED灯。 | 平方 | 12.35
17 | 炉背封钢 | L=9500 | 采用优质不锈钢板材201/0.8mm（实测0.68mm）材质制作。（按实际面积计算） | 平方 | 15
18 | 低空净化器 | 30000风量 | 净化效率：≥95%；通过环保监测验收；环保证书由中环协（北京）认证中心认证。 | 台 | 1
19 | 机组托盘架 | / | 黑铁制作,刷防锈漆 | 台 | 1
20 | 风柜 | 25寸11KW | 380V/11KW,风量28000-35000m3/h；全压：677Pa；机外噪音：<75/dB； | 台 | 1
21 | 箱式轴流风机 | 5# | 箱体外壳采用201/0.68不锈钢制作 | 只 | 1
22 | 防火阀 | / | 与管道配套 | 只 | 4
23 | 风机启动保护器 | / | 与风机配套；磁力起动装置，电机过压、过流保护。 | 只 | 3
24 | 不锈钢管道 | 按实际面积计算 | 采用201－L1-实测0.87mm优质不锈钢板，法兰采用镀锌角铁（含法兰、软接、大小头）；弯头按最大面测量，变径按中间面测量。 | 平方 | 720
25 | 不锈钢单向阀 | 410*320*200 | 全不锈钢制作,配消声阻尼器 | 只 | 17
26 | 紫外线消毒灯 | 30W | 30W；用于室内杀菌消毒。 | 台 | 2
27 | 粘捕式灭蝇灯 | 16W | 双管型，功率：220V/2*8W | 台 | 1
蒸煮间
1 | 卧式散饭车 （看图确定深度） | 1090*750*800 | 优质不锈钢板制作；面板采用201/1.0mm（实测0.87mm）厚度，内胆为#201/0.8mm不锈钢材质制作，采用节能炉头，自动进水，电子打火，配不锈钢可调节脚，工艺采用180º翻边的防伤人措施。 | 台 | 2
2 | 单门竖盘燃气蒸柜 （带调节腿） | 12盘 | 优质不锈钢板制作；面板采用201/1.0mm（实测0.87mm）厚度，内胆为#201/0.8mm不锈钢材质制作，采用节能炉头，自动进水，电子打火，配不锈钢可调节脚，工艺采用180º翻边的防伤人措施。 | 台 | 1
3 | 双门竖盘蒸气蒸饭车（带调节腿） | 24盘 | 优质不锈钢板制作；面板采用201/1.0mm（实测0.87mm）厚度，内胆为#201/0.8mm不锈钢材质制作，采用节能炉头，自动进水，电子打火，配不锈钢可调节脚，工艺采用180º翻边的防伤人措施。 | 台 | 3
4 | 蒸汽发生器 | 75KG | •点火方式：脉冲；•安全装置：自动补水装置、熄火保护装置、缺水保护装置；•适用水压：最低0.13MPA-最高0.5MPA；•额定电源：220v-50HZ； | 台 | 3
5 | 集汽罩 | 7000*1300*500 | 优质不锈钢冷轧板制作；罩壳采用#201/1.0mm(实测0.87mm)不锈钢材质制作;滤油板采用#201实测0.65mm不锈钢冲压一次成型制作，冲孔式滤油板，不易损坏，配不锈钢接油盒；带新风口，配LED灯。 | 平方 | 9.1
6 | 单星大水池 | 1000*760*800 | 优质不锈钢冷轧板制造；采用201/1.0mm（实厚0.87mm）不锈钢板；配水池漏斗，池斗厚度为1.0mm（实厚0.87mm),配圆柱Φ48×1.0mm（实厚0.87mm）不锈钢管，配4套子弹调节脚。 | 台 | 1
7 | 四层冲孔货架 | 1500*500*1500 | 优质不锈钢冷轧板制作；面板采用#201/1.0mm（实测0.87mm）不锈钢材质制作，立柱及拉挡采用Φ48×48/1.0mm（实测0.87mm）不锈钢圆管，地脚:φ48mm不锈钢可调节脚，主加强筋采用#201实测0.87mm不锈钢，加强筋宽度≥7cm，工艺采用180º翻边的防伤人措施。 | 台 | 1
8 | 地架 | 1200*500*200 | 优质不锈钢冷轧板制造；采用201/1.0mm（实厚0.87mm）不锈钢管，配4套子弹调节脚。 | 台 | 2
9 | 紫外线消毒灯 | 30W | 30W；用于室内杀菌消毒。 | 台 | 1
面点间
1 | 电炸锅（带四个脚） | 1000*500*700 | 380V/7.5KW,容量50L，不锈钢机身。 | 台 | 1
2 | 电饼铛 | 60型 | 采用电热管加热，铝制锅面，箱体箱盖采用不锈钢拉伸成型；在控温方面，采用上下电热管双表控温，采用电热铛专用控温仪；电压：380V，功率：4.8KW。 | 台 | 4
3 | 电饼铛台架 | 1800*900*800 | 优质不锈钢冷轧板制造；台面采用1.0mm(实厚0.87mm)不锈钢，其余1.0 mm（实厚0.87mm）不锈钢，配4套子弹调节脚。 | 台 | 2
4 | 单开门木面工作台柜（60公分单开门放垃圾桶无底板） | 1800*800*800 | 台面围边采用#201实测1.07mm厚度，中层及侧板为#201实测0.87mm不锈钢材质制作，木面采用厚度5cm红柳木材质，主加强筋采用#201实测0.87mm不锈钢，加强筋宽度≥7cm；配不锈钢可调节脚，工艺采用180º翻边的防伤人措施。 | 台 | 1
5 | 单通工作台 | 1800*800*800 | 优质不锈钢冷轧板制作；台面采用#201/1.2mm（实测1.07mm）厚度，中层及侧板为#201/1.0mm（实测0.87mm）不锈钢材质制作，主加强筋采用#201/1.0mm（实测0.87mm）不锈钢，加强筋宽度≥7cm，附有2根，内衬密度板厚度1.6cm；采用静音滑轮，跑道做翻边处理防伤人，配不锈钢可调节脚，工艺采用180º翻边的防伤人措施。 | 台 | 2
6 | 四层冲孔货架 | 1500*500*1500 | 优质不锈钢冷轧板制作；面板采用#201/1.0mm（实测0.87mm）不锈钢材质制作，立柱及拉挡采用Φ48×48/1.0mm（实测0.87mm）不锈钢圆管，地脚:φ48mm不锈钢可调节脚，主加强筋采用#201实测0.87mm不锈钢，加强筋宽度≥7cm，工艺采用180º翻边的防伤人措施。 | 台 | 2
7 | 四门冰箱(带调节腿） | 1215*700*1930 | 优质#201不锈钢板制作，配上置式优质压缩机组，内置全铜管，自动回归门，全封闭型、恒温控制，保温层用聚氨脂一次性发泡成型。冷藏温度：5℃~-8℃；冷冻温度：-6℃~-15℃；功率：220V/0.6KW。 | 台 | 3
8 | 地架 | 1200*500*250 | 优质不锈钢冷轧板制造；采用201/1.0mm（实厚0.87mm）不锈钢管，配4套子弹调节脚。 | 台 | 2
9 | 封闭式高身饼盘架车 | 750*560*1550 | 优质不锈钢冷轧板制造；采用201/1.0mm（实厚0.87mm）不锈钢管，对开门，框架、托架采用不锈钢管制作,配2套万向轮，带刹车，定向轮2只。 | 台 | 1
10 | 和面机 | HWY50IV型 | 和面量：面粉50kg/次；功率：380V/2.2kw | 台 | 1
11 | 压面机 | YP350IV | 不锈钢机身，压面厚度：0.5~5.0 mm；压面宽度：350 mm；电压：220V，功率：1.5KW | 台 | 1
12 | 面点工具消毒柜 （看图订做） | 1200*300*1700 | 采用201/1.0mm（实测0.87mm）不锈钢板制作；紫外线消毒。 | 台 | 1
13 | 搅拌机 | B30 | 380v/1.5kw | 台 | 1
14 | 净化一体式烟罩 | 2600*1200*680*2组 | 采用优质不锈钢板材制作；罩壳采用201/1.0mm（实测0.87mm）厚度不锈钢制作;侧板背板采用201/1.0mm（实测0.87mm），配LED灯，不锈钢板冲压一次成型制作，不易损坏，配不锈钢接油盒；内含风机、低空净化器机组，油烟净化率≥95%。（设备为一体式结构，机械物理净化短、初校过滤断、双区式静电净化段、低噪音风机段等；双区式静电净化段内部静电电场采用不锈钢框架，高低压一体式组合结构，阴阳极板均采用高强度铝合金材质。 | 平方 | 6.24
15 | 紫外线消毒灯 | 30W | 30W；用于室内杀菌消毒。 | 台 | 1
16 | 粘捕式灭蝇灯 | 16W | 双管型，功率：220V/2*8W | 台 | 1
预进、售餐间
1 | 柜式单星洗手水池 | 500*400*800 | 优质一级不锈钢冷轧板制造：台面201/1.02mm厚度，星盆201/0.86mm，其余201材质；配落水器；立柱201/Φ38×0.7mm厚度不锈钢管配优质调节脚。 | 台 | 1
2 | 感应水龙头 | 单冷 | 电池、插电两用型 | 只 | 1
3 | 感应洗手液机 | 容量600ML | 手动自动双用型 | 只 | 1
4 | 烘手机 | 冷暖两用 | ABS外壳，高速电机，220V/1250W | 台 | 1
5 | 单通售卖台 | 1800*700*800 | 优质不锈钢冷轧板制作；台面采用#201/1.2mm（实测1.07mm）厚度，中层及侧板为#201/1.0mm（实测0.87mm）不锈钢材质制作，主加强筋采用#201/1.0mm（实测0.87mm）不锈钢，加强筋宽度≥7cm，附有2根，内衬密度板厚度1.6cm；采用静音滑轮，跑道做翻边处理防伤人，配不锈钢可调节脚，工艺采用180º翻边的防伤人措施。 | 台 | 2
6 | 单通售卖台 | 1200*700*800 | 优质不锈钢冷轧板制作；台面采用#201/1.2mm（实测1.07mm）厚度，中层及侧板为#201/1.0mm（实测0.87mm）不锈钢材质制作，主加强筋采用#201/1.0mm（实测0.87mm）不锈钢，加强筋宽度≥7cm，附有2根，内衬密度板厚度1.6cm；采用静音滑轮，跑道做翻边处理防伤人，配不锈钢可调节脚，工艺采用180º翻边的防伤人措施。 | 台 | 1
7 | 五格带门保温售卖台柜 | 1800*700*800 | 优质不锈钢冷轧板制造；台面采用1.0mm(实厚0.87mm)不锈钢板，中层及侧板为#201/1.0mm（实测0.87mm)不锈钢材质制作，配4套子弹调节脚。 | 台 | 8
8 | 八眼电陶炉台 | 1800*700*800 | 优质一级不锈钢冷轧板制造；要求台面201/1.02mm、无背板其余优质不锈钢201/0.86mm；趟门轨道，前后滑轮，双开门；锥形不锈钢腿配4套重力调节脚。配220V/2KW嵌入式电磁炉8只。 | 台 | 2
9 | 单通工作台 | 1800*800*800 | 优质不锈钢冷轧板制作；台面采用#201/1.2mm（实测1.07mm）厚度，中层及侧板为#201/1.0mm（实测0.87mm）不锈钢材质制作，主加强筋采用#201/1.0mm（实测0.87mm）不锈钢，加强筋宽度≥7cm，附有2根，内衬密度板厚度1.6cm；采用静音滑轮，跑道做翻边处理防伤人，配不锈钢可调节脚，工艺采用180º翻边的防伤人措施。 | 台 | 1
10 | 单通工作台 | 1500*800*800 | 优质不锈钢冷轧板制作；台面采用#201/1.2mm（实测1.07mm）厚度，中层及侧板为#201/1.0mm（实测0.87mm）不锈钢材质制作，主加强筋采用#201/1.0mm（实测0.87mm）不锈钢，加强筋宽度≥7cm，附有2根，内衬密度板厚度1.6cm；采用静音滑轮，跑道做翻边处理防伤人，配不锈钢可调节脚，工艺采用180º翻边的防伤人措施。 | 台 | 1
11 | 对开门工作台柜 （无底板） | 1500*800*800 | 优质一级不锈钢冷轧板制造；其余优质不锈钢201/0.86mm；三面封板，对开门；不锈钢腿配4套调节脚。 | 台 | 1
12 | 双门宴会保温车 | 1540*940*1795 | 优质不锈钢制造，要求柜壳厚度201/0.87mm；背板201/0.87， 配4吋脚轮；双门22层,220V/3KW,热风循环，加湿保温。 | 台 | 1
13 | 留样冰箱 | 双门 | 冷藏玻璃门，精铜管型,单机单温；电源：220V/50HZ，功率：≤0.39KW； | 台 | 2
14 | 留样盒 | （带插卡8.5*5.5） 按双门留样冰箱每层2个 | 优质不锈钢冷轧板制造；采用201/1.0mm（实厚0.87mm）不锈钢板。（高度是12cm，分4格，宽度根据留样冰箱门来做） | 只 | 20
15 | 四门碗柜 | 1200*500*1800 | 优质不锈钢冷轧板制造；采用201/1.0mm（实厚0.87mm）不锈钢板；配4套子弹调节脚。 | 台 | 1
16 | 净化一体式烟罩 | 3000*1200*680*2组 | 采用优质不锈钢板材制作；罩壳采用201/1.0mm（实测0.87mm）厚度不锈钢制作;侧板背板采用201/1.0mm（实测0.87mm），配LED灯，不锈钢板冲压一次成型制作，不易损坏，配不锈钢接油盒；内含风机、低空净化器机组，油烟净化率≥95%。（设备为一体式结构，机械物理净化短、初校过滤断、双区式静电净化段、低噪音风机段等；双区式静电净化段内部静电电场采用不锈钢框架，高低压一体式组合结构，阴阳极板均采用高强度铝合金材质。 | 平方 | 7.2
17 | 紫外线消毒灯 | 30W | 30W；用于室内杀菌消毒。 | 台 | 4
18 | 粘捕式灭蝇灯 | 16W | 双管型，功率：220V/2*8W | 台 | 2
档口1-7及售卖
1 | 节能单眼炒灶 | 900*800*800 | 炉台面及水基围采用#201/1.2mm(实测1.07mm）不锈钢制作，背板及侧板采用#201/1.0mm（实测0.87mm）不锈钢制作，主骨架采用国标4*4角钢（±2mm），炉面衬板、炉膛采用实测1.8mm双面镀锌板制作，广东永强180W防水低噪音铜线风机1台；采用浙江渤航全铜气阀，手柄采用合成材料，炉头(武汉裕晨）燃烧充分，热效率高，并安装双熄报装置，火种，主气都装有电磁阀。 | 台 | 7
2 | 单星大水池 | 1000*760*800 | 优质不锈钢冷轧板制造；采用201/1.0mm（实厚0.87mm）不锈钢板；配水池漏斗，池斗厚度为1.0mm（实厚0.87mm),配圆柱Φ48×1.0mm（实厚0.87mm）不锈钢管，配4套子弹调节脚。 | 台 | 7
3 | 炉拼台柜（深度50） | 400*800*800 | 优质不锈钢冷轧板制作；台面采用#201/1.2mm(实测1.07mm)厚度，侧板及底板为#201/1.0mm(实测0.87mm)不锈钢材质制作，主加强筋采用#201/1.0mm(实测0.87mm)不锈钢；加强筋宽度≥7cm，左右两侧不封板，做2个抽屉式，配不锈钢可调节脚，外形面板和侧板跟炉子保持一致；工艺采用180º翻边的防伤人措施。 | 台 | 7
4 | 单通工作台柜（带60公分单开门无底板放垃圾桶） | 1800*800*800 | 优质不锈钢冷轧板制作；台面采用#201/1.2mm（实测1.07mm）厚度，中层及侧板为#201/1.0mm（实测0.87mm）不锈钢材质制作，主加强筋采用#201/1.0mm（实测0.87mm）不锈钢，加强筋宽度≥7cm，附有2根，内衬密度板厚度1.6cm；采用静音滑轮，跑道做翻边处理防伤人，配不锈钢可调节脚，工艺采用180º翻边的防伤人措施。 | 台 | 7
5 | 四层冲孔货架 | 1500*500*1500 | 优质不锈钢冷轧板制作；面板采用#201/1.0mm（实测0.87mm）不锈钢材质制作，立柱及拉挡采用Φ48×48/1.0mm（实测0.87mm）不锈钢圆管，地脚:φ48mm不锈钢可调节脚，主加强筋采用#201实测0.87mm不锈钢，加强筋宽度≥7cm，工艺采用180º翻边的防伤人措施。 | 台 | 10
6 | 地架 | 1200*500*200 | 优质不锈钢冷轧板制造；采用201/1.0mm（实厚0.87mm）不锈钢管，配4套子弹调节脚。 | 台 | 7
7 | 烟罩灭火系统 | 单瓶组 | 该装置充装厨房设备食用油专用灭火剂，对环境无任何影响、无毒性、易清洗等特点，适宜于扑灭因高品油锅、吸排烟罩及烟道油垢引发的厨房设备火灾。喷射灭火剂后，自动切换喷射细粒状的冷却水，防止复燃；具有水冷却功能的装置 ,在灭火剂完全喷射后 ,水流联动阀应能立即开启喷水。 | 台 | 7
8 | 净化一体式烟罩 | 2600*1200*680*3组 | 采用优质不锈钢板材制作；罩壳采用201/1.0mm（实测0.87mm）厚度不锈钢制作;侧板背板采用201/1.0mm（实测0.87mm），配LED灯，不锈钢板冲压一次成型制作，不易损坏，配不锈钢接油盒；内含风机、低空净化器机组，油烟净化率≥95%。（设备为一体式结构，机械物理净化短、初校过滤断、双区式静电净化段、低噪音风机段等；双区式静电净化段内部静电电场采用不锈钢框架，高低压一体式组合结构，阴阳极板均采用高强度铝合金材质。 | 平方 | 9.36
9 | 净化一体式烟罩 | 3000*1200*680*4组 | 采用优质不锈钢板材制作；罩壳采用201/1.0mm（实测0.87mm）厚度不锈钢制作;侧板背板采用201/1.0mm（实测0.87mm），配LED灯，不锈钢板冲压一次成型制作，不易损坏，配不锈钢接油盒；内含风机、低空净化器机组，油烟净化率≥95%。（设备为一体式结构，机械物理净化短、初校过滤断、双区式静电净化段、低噪音风机段等；双区式静电净化段内部静电电场采用不锈钢框架，高低压一体式组合结构，阴阳极板均采用高强度铝合金材质。 | 平方 | 14.4
10 | 五格带门保温售卖台柜 | 1800*700*800 | 优质不锈钢冷轧板制造；台面采用1.0mm(实厚0.87mm)不锈钢板，中层及侧板为#201/1.0mm（实测0.87mm)不锈钢材质制作，配4套子弹调节脚。 | 台 | 7
11 | 单通售卖台 | 1800*700*800 | 优质不锈钢冷轧板制作；台面采用#201/1.2mm（实测1.07mm）厚度，中层及侧板为#201/1.0mm（实测0.87mm）不锈钢材质制作，主加强筋采用#201/1.0mm（实测0.87mm）不锈钢，加强筋宽度≥7cm，附有2根，内衬密度板厚度1.6cm；采用静音滑轮，跑道做翻边处理防伤人，配不锈钢可调节脚，工艺采用180º翻边的防伤人措施。 | 台 | 5
12 | 调料车 | 820*450*800 | 优质不锈钢冷轧板制作；面板采用#201/1.0mm（实测0.87mm）厚度不锈钢制作，支架采用25*38不锈钢方管，配4个万向轮，工艺采用180º翻边的防伤人措施。 | 台 | 7
13 | 单通售卖台 | 1200*700*800 | 优质不锈钢冷轧板制作；台面采用#201/1.2mm（实测1.07mm）厚度，中层及侧板为#201/1.0mm（实测0.87mm）不锈钢材质制作，主加强筋采用#201/1.0mm（实测0.87mm）不锈钢，加强筋宽度≥7cm，附有2根，内衬密度板厚度1.6cm；采用静音滑轮，跑道做翻边处理防伤人，配不锈钢可调节脚，工艺采用180º翻边的防伤人措施。 | 台 | 1
14 | 单通工作台 | 1500*800*800 | 优质不锈钢冷轧板制作；台面采用#201/1.2mm（实测1.07mm）厚度，中层及侧板为#201/1.0mm（实测0.87mm）不锈钢材质制作，主加强筋采用#201/1.0mm（实测0.87mm）不锈钢，加强筋宽度≥7cm，附有2根，内衬密度板厚度1.6cm；采用静音滑轮，跑道做翻边处理防伤人，配不锈钢可调节脚，工艺采用180º翻边的防伤人措施。 | 台 | 7
15 | 单门售卖台 | 400*700*800 | 优质不锈钢冷轧板制作；台面采用#201/1.2mm（实测1.07mm）厚度，中层及侧板为#201/1.0mm（实测0.87mm）不锈钢材质制作，主加强筋采用#201/1.0mm（实测0.87mm）不锈钢，加强筋宽度≥7cm，附有2根，内衬密度板厚度1.6cm；采用静音滑轮，跑道做翻边处理防伤人，配不锈钢可调节脚，工艺采用180º翻边的防伤人措施。 | 台 | 2
16 | 紫外线消毒灯 | 30W | 30W；用于室内杀菌消毒。 | 台 | 10
17 | 粘捕式灭蝇灯 | 16W | 双管型，功率：220V/2*8W | 台 | 5
档口仓库1、2
1 | 四层冲孔货架 | 1500*500*1500 | 优质不锈钢冷轧板制作；面板采用#201/1.0mm（实测0.87mm）不锈钢材质制作，立柱及拉挡采用Φ48×48/1.0mm（实测0.87mm）不锈钢圆管，地脚:φ48mm不锈钢可调节脚，主加强筋采用#201实测0.87mm不锈钢，加强筋宽度≥7cm，工艺采用180º翻边的防伤人措施。 | 台 | 6
2 | 紫外线消毒灯 | 30W | 30W；用于室内杀菌消毒。 | 台 | 2
洗碗间
1 | 单孔收残台柜 （对开门无底板） | 1000*760*800 | 优质不锈钢冷轧板制造；台面采用201/1.0mm(实厚0.87mm)不锈钢板，其余1.0 mm（实厚0.87mm）不锈钢板材制作，配4套子弹调节脚。 | 台 | 1
2 | 单星大水池 | 1000*760*800 | 优质不锈钢冷轧板制造；采用201/1.0mm（实厚0.87mm）不锈钢板；配水池漏斗，池斗厚度为1.0mm（实厚0.87mm),配圆柱Φ48×1.0mm（实厚0.87mm）不锈钢管，配4套子弹调节脚。 | 台 | 3
3 | 开水器连底座 | 380V/12KW | 全密封不锈钢水箱，防蒸汽外泄，按键显示屏，含有定时开关功能，节能降耗；全自动控制及缺水保护装置，控量进水，防止生熟水混合；内胆食品级201不锈钢制作。电压：380V，功率：12KW。 | 台 | 1
4 | 蒸汽发生器 | 75KG | •点火方式：脉冲；•安全装置：自动补水装置、熄火保护装置、缺水保护装置；•适用水压：最低0.13MPA-最高0.5MPA；•额定电源：220v-50HZ； | 台 | 1
5 | 单星浸泡池 | 1400*800*800 | 优质不锈钢冷轧板制造；采用201/1.0mm（实厚0.87mm）不锈钢板；配水池漏斗，池斗厚度为1.0mm（实厚0.87mm),配圆柱Φ48×1.0mm（实厚0.87mm）不锈钢管，配4套子弹调节脚。 | 台 | 1
6 | 长龙式洗碗机加烘干 | 4200*855*1900 | 型号：SDS-800C2-HG，功率380V/24.5KW，最大洗涤量4500碟/小时，一段主洗，双喷淋，带一段烘干。 | 台 | 1
7 | 岛式集汽罩 | 4500*1600*500 | 优质不锈钢冷轧板制作；罩壳采用#201/1.0mm（实测0.87mm）不锈钢材质制作;滤油板采用#201实测0.65mm不锈钢冲压一次成型制作，冲孔式滤油板，不易损坏，配不锈钢接油盒；带新风口，配LED灯。 | 平方 | 7.2
8 | 四门碗柜 | 1200*500*1800 | 优质不锈钢冷轧板制造；采用201/1.0mm（实厚0.87mm）不锈钢板；不锈钢锥形脚配4套重力调节脚；趟门轨道，前后滑轮，单向式双移门。 | 台 | 2
9 | 推车式高温循环消毒柜 | 双门 | 温度范围：0-180℃，额定电压：220V，额定输入功率：4000W，重量：300KG，额定频率：50HZ。 | 台 | 3
10 | 双层工作台 | 1500*700*800 | 优质不锈钢冷轧板制作；台面采用#201/1.0mm（实测0.87mm）厚度，侧板和层板采用1.0mm（实测0.87mm）不锈钢材质制作；主加强筋采用#201/1.0mm（实测0.87mm）不锈钢，加强筋宽度≥7cm，附有2根，底板附有内衬加强筋宽度≥7cm，附有2根，密度板厚度1.5cm，调节脚采用可调式；工艺采用180º翻边的防伤人措施。 | 台 | 1
11 | 紫外线消毒灯 | 30W | 30W；用于室内杀菌消毒。 | 台 | 2
12 | 四层冲孔货架 | 1500*500*1500 | 优质不锈钢冷轧板制作；面板采用#201/1.0mm（实测0.87mm）不锈钢材质制作，立柱及拉挡采用Φ48×48/1.0mm（实测0.87mm）不锈钢圆管，地脚:φ48mm不锈钢可调节脚，主加强筋采用#201实测0.87mm不锈钢，加强筋宽度≥7cm，工艺采用180º翻边的防伤人措施。 | 台 | 1
13 | 地架 | 1200*500*200 | 优质不锈钢冷轧板制造；采用201/1.0mm（实厚0.87mm）不锈钢管，配4套子弹调节脚。 | 台 | 1
14 | 粘捕式灭蝇灯 | 16W | 双管型，功率：220V/2*8W | 台 | 2
就餐大厅
1 | 单门消毒柜 | MC-3 | 不锈钢柜体，热风循环消毒，220V/2.2KW | 台 | 3
2 | 筷盒 | 配消毒柜用，每层配1只 | 采用201/0.67mm不锈钢板制作，筷盒深度80mm，底板开漏水孔。 | 只 | 12
3 | 员工水杯架 | L=1000(现场测量) | 优质不锈钢冷轧板制造；采用201/1.0mm（实厚0.87mm）不锈钢板、其余1.0mm（实测0.87mm）不锈钢板材制作。 | 台 | 1
4 | 员工饭缸架 | L=1000(现场测量) | 优质不锈钢冷轧板制造；采用201/1.0mm（实厚0.87mm）不锈钢板、其余1.0mm（实测0.87mm）不锈钢板材制作。 | 台 | 1
5 | 拖把架 | L=1000(现场测量) | 优质不锈钢冷轧板制造；采用201/1.0mm（实厚0.87mm）不锈钢板、其余1.0mm（实测0.87mm）不锈钢板材制作。 | 台 | 4
6 | 拖把柜 | 800*600*1800 | 优质不锈钢冷轧板制作；面板采用#201/1.2mm（实测1.07mm）厚度，中层及侧板为#201/1.0mm（实测0.87mm）不锈钢材质制作，（带排气孔、落水孔、配挂钩及托水盘），柜内右侧配有挂钩，配不锈钢可调节脚，主加强筋采用#201/1.0mm（实测0.87mm）不锈钢，加强筋宽度≥7cm；工艺采用180º翻边的防伤人措施。 | 台 | 4
7 | 烟罩上封板 | (现场测量) | 采用优质不锈钢板材201/0.8mm（实测0.68mm）材质制作。（按实际计算） | 平方 | 40
8 | 地沟盖板（含包边） | (现场测量) | 采用优质不锈钢板材201/0.8mm（实测0.68mm）材质制作。（按实际计算） | 米 | 50
9 | 更衣柜托架 | (现场测量) | 优质不锈钢冷轧板制造；采用201/1.0mm（实厚0.87mm）不锈钢管， | 台 | 5
10 | 挡鼠板 | L=1000(现场测量) | 优质不锈钢冷轧板制造；采用201/1.0mm（实厚0.87mm）不锈钢管， | 块 | 5
11 | 鞋架 | L=1000(现场测量) | 优质不锈钢冷轧板制造；采用201/1.0mm（实厚0.87mm）不锈钢管， | 台 | 2
12 | 挂衣架 | L=1000(现场测量) | 用不锈钢管制作 | 台 | 2
13 | 档口菜板刀架 | 600*150*300 | 优质不锈钢冷轧板制造；采用201/1.0mm（实厚0.87mm）不锈钢板、其余1.0mm（实测0.87mm）不锈钢板材制作。 | 台 | 7
14 | 手推式洗地机 | M52 | 洗地宽度520，刮水宽度850 | 台 | 1
15 | 保温桶车 | 600*600*800 | 优质不锈钢冷轧板制造；台面201采用/1.0mm（实厚0.87mm）不锈钢板、其余1.0mm（实测0.87mm）不锈钢板材制作；桶高出台面50带提手. | 台 | 3
16 | 打汤台柜 | 1800*800*800 | 优质不锈钢冷轧板制造；台面采用201/1.0mm（实厚0.87mm）不锈钢板、其余1.0mm（实测0.87mm）不锈钢板材制作。 | 台 | 1
17 | 双孔收残台柜（无底板） | 1800*700*1000 | 优质不锈钢冷轧板制造；台面采用201/1.0mm(实厚0.87mm)不锈钢板，其余1.0 mm（实厚0.87mm）不锈钢板材制作，配4套子弹调节脚。 | 台 | 3
18 | 收碗车 | 900*500*800 | 优质不锈钢冷轧板制造；采用201/1.0mm（实厚0.87mm）不锈钢板；—配圆柱Φ48×1.0mm（实厚0.87mm）不锈钢管，配4套调节轮。 | 台 | 2
19 | 三层送餐车 | 900*500*800 | 优质不锈钢冷轧板制造；采用201/1.0mm（实厚0.87mm）不锈钢板；—配圆柱Φ48×1.0mm（实厚0.87mm）不锈钢管，配4套调节轮。 | 台 | 2
20 | 单星大水池 （大厅保洁室内） | 1000*760*800 | 优质不锈钢冷轧板制造；采用201/1.0mm（实厚0.87mm）不锈钢板；配水池漏斗，池斗厚度为1.0mm（实厚0.87mm),配圆柱Φ48×1.0mm（实厚0.87mm）不锈钢管，配4套子弹调节脚。 | 台 | 1
21 | 粘捕式灭蝇灯 | 16W | 双管型，功率：220V/2*8W | 台 | 6
22 | 调料展示柜 （看图学院二店） | 1200*380*2000 | 带玻璃拉门 | 台 | 1
23 | 单星大水池 （大厅垃圾房内、确定位置再定做） | 1000*760*800 | 优质不锈钢冷轧板制造；采用201/1.0mm（实厚0.87mm）不锈钢板；配水池漏斗，池斗厚度为1.0mm（实厚0.87mm),配圆柱Φ48×1.0mm（实厚0.87mm）不锈钢管，配4套子弹调节脚。 | 台 | 1
24 | 风幕机 | L=1800 | ABS外壳，铜线电机 | 台 | 4

## 三层
医学院一期生活服务中心食堂设备3层清单(暂定）
序号 | 设备名称 | 规格(L*W*H） | 技术参数 | 单位 | 数量 | 参考品牌
三层食堂
档口1-16及售卖
1 | 节能单眼炒灶 | 900*800*800 | 炉台面及水基围采用#201/1.2mm(实测1.07mm）不锈钢制作，背板及侧板采用#201/1.0mm（实测0.87mm）不锈钢制作，主骨架采用国标4*4角钢（±2mm），炉面衬板、炉膛采用实测1.8mm双面镀锌板制作，广东永强180W防水低噪音铜线风机1台；采用浙江渤航全铜气阀，手柄采用合成材料，炉头(武汉裕晨）燃烧充分，热效率高，并安装双熄报装置，火种，主气都装有电磁阀。 | 台 | 16
2 | 单星大水池 | 1000*760*800 | 优质不锈钢冷轧板制造；采用201/1.0mm（实厚0.87mm）不锈钢板；配水池漏斗，池斗厚度为1.0mm（实厚0.87mm),配圆柱Φ48×1.0mm（实厚0.87mm）不锈钢管，配4套子弹调节脚。 | 台 | 16
3 | 炉拼台柜（深度50） | 1000*800*800 | 优质不锈钢冷轧板制作；台面采用#201/1.2mm(实测1.07mm)厚度，侧板及底板为#201/1.0mm(实测0.87mm)不锈钢材质制作，主加强筋采用#201/1.0mm(实测0.87mm)不锈钢；加强筋宽度≥7cm，左右两侧不封板，做2个抽屉式，配不锈钢可调节脚，外形面板和侧板跟炉子保持一致；工艺采用180º翻边的防伤人措施。 | 台 | 16
4 | 工作台柜（无底板） | 1000*760*800 | 优质不锈钢冷轧板制作；台面采用#201/1.2mm（实测1.07mm）厚度，中层及侧板为#201/1.0mm（实测0.87mm）不锈钢材质制作，主加强筋采用#201/1.0mm（实测0.87mm）不锈钢，加强筋宽度≥7cm，附有2根，内衬密度板厚度1.6cm；采用静音滑轮，跑道做翻边处理防伤人，配不锈钢可调节脚，工艺采用180º翻边的防伤人措施。 | 台 | 16
5 | 单通工作台 | 1800*800*800 | 优质不锈钢冷轧板制作；台面采用#201/1.2mm（实测1.07mm）厚度，中层及侧板为#201/1.0mm（实测0.87mm）不锈钢材质制作，主加强筋采用#201/1.0mm（实测0.87mm）不锈钢，加强筋宽度≥7cm，附有2根，内衬密度板厚度1.6cm；采用静音滑轮，跑道做翻边处理防伤人，配不锈钢可调节脚，工艺采用180º翻边的防伤人措施。 | 台 | 16
6 | 单通工作台 | 1500*800*800 | 优质不锈钢冷轧板制作；台面采用#201/1.2mm（实测1.07mm）厚度，中层及侧板为#201/1.0mm（实测0.87mm）不锈钢材质制作，主加强筋采用#201/1.0mm（实测0.87mm）不锈钢，加强筋宽度≥7cm，附有2根，内衬密度板厚度1.6cm；采用静音滑轮，跑道做翻边处理防伤人，配不锈钢可调节脚，工艺采用180º翻边的防伤人措施。 | 台 | 16
7 | 四层冲孔货架 | 1500*500*1500 | 优质不锈钢冷轧板制作；面板采用#201/1.0mm（实测0.87mm）不锈钢材质制作，立柱及拉挡采用Φ48×48/1.0mm（实测0.87mm）不锈钢圆管，地脚:φ48mm不锈钢可调节脚，主加强筋采用#201实测0.87mm不锈钢，加强筋宽度≥7cm，工艺采用180º翻边的防伤人措施。 | 台 | 35
8 | 地架 | 1200*500*200 | 优质不锈钢冷轧板制造；采用201/1.0mm（实厚0.87mm）不锈钢管，配4套子弹调节脚。 | 台 | 18
9 | 烟罩灭火系统 | 单瓶组 | 该装置充装厨房设备食用油专用灭火剂，对环境无任何影响、无毒性、易清洗等特点，适宜于扑灭因高品油锅、吸排烟罩及烟道油垢引发的厨房设备火灾。喷射灭火剂后，自动切换喷射细粒状的冷却水，防止复燃；具有水冷却功能的装置 ,在灭火剂完全喷射后 ,水流联动阀应能立即开启喷水。 | 套 | 16
10 | 净化一体式烟罩 | 2050*1200*680*4组 | 采用优质不锈钢板材制作；罩壳采用201/1.0mm（实测0.87mm）厚度不锈钢制作;侧板背板采用201/1.0mm（实测0.87mm），配LED灯，不锈钢板冲压一次成型制作，不易损坏，配不锈钢接油盒；内含风机、低空净化器机组，油烟净化率≥95%。（设备为一体式结构，机械物理净化短、初校过滤断、双区式静电净化段、低噪音风机段等；双区式静电净化段内部静电电场采用不锈钢框架，高低压一体式组合结构，阴阳极板均采用高强度铝合金材质。 | 平方 | 9.84
11 | 净化一体式烟罩 | 3000*1200*680*14组 | 采用优质不锈钢板材制作；罩壳采用201/1.0mm（实测0.87mm）厚度不锈钢制作;侧板背板采用201/1.0mm（实测0.87mm），配LED灯，不锈钢板冲压一次成型制作，不易损坏，配不锈钢接油盒；内含风机、低空净化器机组，油烟净化率≥95%。（设备为一体式结构，机械物理净化短、初校过滤断、双区式静电净化段、低噪音风机段等；双区式静电净化段内部静电电场采用不锈钢框架，高低压一体式组合结构，阴阳极板均采用高强度铝合金材质。 | 平方 | 50.4
21 | 箱式轴流风机 | 5# | 箱体外壳采用201/0.68不锈钢制作 | 只 | 1
22 | 防火阀 | / | 与管道配套 | 只 | 4
23 | 风机启动保护器 | / | 与风机配套；磁力起动装置，电机过压、过流保护。 | 只 | 1
24 | 不锈钢管道 | 按实际面积计算 | 采用201－L1-实测0.87mm优质不锈钢板，法兰采用镀锌角铁（含法兰、软接、大小头）；弯头按最大面测量，变径按中间面测量。 | 平方 | 760
25 | 不锈钢单向阀 | 410*320*200 | 全不锈钢制作,配消声阻尼器 | 只 | 32
17 | 五格带门保温售卖台柜 | 1800*700*800 | 优质不锈钢冷轧板制造；台面采用1.0mm(实厚0.87mm)不锈钢板，中层及侧板为#201/1.0mm（实测0.87mm)不锈钢材质制作，配4套子弹调节脚。 | 台 | 18
18 | 单通售卖台 | 1800*700*800 | 优质不锈钢冷轧板制作；台面采用#201/1.2mm（实测1.07mm）厚度，中层及侧板为#201/1.0mm（实测0.87mm）不锈钢材质制作，主加强筋采用#201/1.0mm（实测0.87mm）不锈钢，加强筋宽度≥7cm，附有2根，内衬密度板厚度1.6cm；采用静音滑轮，跑道做翻边处理防伤人，配不锈钢可调节脚，工艺采用180º翻边的防伤人措施。 | 台 | 14
19 | 单门售卖台 | 600*700*800 | 优质不锈钢冷轧板制作；台面采用#201/1.2mm（实测1.07mm）厚度，中层及侧板为#201/1.0mm（实测0.87mm）不锈钢材质制作，主加强筋采用#201/1.0mm（实测0.87mm）不锈钢，加强筋宽度≥7cm，附有2根，内衬密度板厚度1.6cm；采用静音滑轮，跑道做翻边处理防伤人，配不锈钢可调节脚，工艺采用180º翻边的防伤人措施。 | 台 | 3
20 | 紫外线消毒灯 | 30W | 30W；用于室内杀菌消毒。 | 台 | 25
洗碗间
1 | 单孔收残台柜 （对开门无底板） | 1000*760*800 | 优质不锈钢冷轧板制造；台面采用201/1.0mm(实厚0.87mm)不锈钢板，其余1.0 mm（实厚0.87mm）不锈钢板材制作，配4套子弹调节脚。 | 台 | 1
2 | 单星大水池 | 1000*760*800 | 优质不锈钢冷轧板制造；采用201/1.0mm（实厚0.87mm）不锈钢板；配水池漏斗，池斗厚度为1.0mm（实厚0.87mm),配圆柱Φ48×1.0mm（实厚0.87mm）不锈钢管，配4套子弹调节脚。 | 台 | 4
3 | 开水器连底座 | 380V/12KW | 全密封不锈钢水箱，防蒸汽外泄，按键显示屏，含有定时开关功能，节能降耗；全自动控制及缺水保护装置，控量进水，防止生熟水混合；内胆食品级201不锈钢制作。电压：380V，功率：12KW。 | 台 | 1
4 | 蒸汽发生器 | 75KG | •点火方式：脉冲；•安全装置：自动补水装置、熄火保护装置、缺水保护装置；•适用水压：最低0.13MPA-最高0.5MPA；•额定电源：220v-50HZ； | 台 | 1
5 | 单星浸泡池 | 1400*800*800 | 优质不锈钢冷轧板制造；采用201/1.0mm（实厚0.87mm）不锈钢板；配水池漏斗，池斗厚度为1.0mm（实厚0.87mm),配圆柱Φ48×1.0mm（实厚0.87mm）不锈钢管，配4套子弹调节脚。 | 台 | 1
6 | 长龙式洗碗机加烘干 | 4200*855*1900 | 型号：SDS-800C2-HG，功率380V/24.5KW，最大洗涤量4500碟/小时，一段主洗，双喷淋，带一段烘干。 | 台 | 1
7 | 岛式集汽罩 | 4500*1600*500 | 优质不锈钢冷轧板制作；罩壳采用#201/1.0mm（实测0.87mm）不锈钢材质制作;滤油板采用#201实测0.65mm不锈钢冲压一次成型制作，冲孔式滤油板，不易损坏，配不锈钢接油盒；带新风口，配LED灯。 | 平方 | 7.2
8 | 四层冲孔货架 | 1500*500*1500 | 优质不锈钢冷轧板制作；面板采用#201/1.0mm（实测0.87mm）不锈钢材质制作，立柱及拉挡采用Φ48×48/1.0mm（实测0.87mm）不锈钢圆管，地脚:φ48mm不锈钢可调节脚，主加强筋采用#201实测0.87mm不锈钢，加强筋宽度≥7cm，工艺采用180º翻边的防伤人措施。 | 台 | 1
9 | 地架 | 1200*500*200 | 优质不锈钢冷轧板制造；采用201/1.0mm（实厚0.87mm）不锈钢管，配4套子弹调节脚。 | 台 | 2
9 | 推车式高温循环消毒柜 | 双门 | 温度范围：0-180℃，额定电压：220V，额定输入功率：4000W，重量：300KG，额定频率：50HZ。 | 台 | 2
11 | 双层工作台 | 1500*700*800 | 优质不锈钢冷轧板制作；台面采用#201/1.0mm（实测0.87mm）厚度，侧板和层板采用1.0mm（实测0.87mm）不锈钢材质制作；主加强筋采用#201/1.0mm（实测0.87mm）不锈钢，加强筋宽度≥7cm，附有2根，底板附有内衬加强筋宽度≥7cm，附有2根，密度板厚度1.5cm，调节脚采用可调式；工艺采用180º翻边的防伤人措施。 | 台 | 1
12 | 四门碗柜 | 1200*500*1800 | 优质不锈钢冷轧板制造；采用201/1.0mm（实厚0.87mm）不锈钢板；不锈钢锥形脚配4套重力调节脚；趟门轨道，前后滑轮，单向式双移门。 | 台 | 2
13 | 紫外线消毒灯 | 30W | 30W；用于室内杀菌消毒。 | 台 | 2
就餐大厅
1 | 单门消毒柜 | MC-3 | 不锈钢柜体，热风循环消毒，220V/2.2KW | 台 | 2
2 | 筷盒 | 配消毒柜用，每层配1只 | 采用201/0.67mm不锈钢板制作，筷盒深度80mm，底板开漏水孔。 | 只 | 8
3 | 手推式洗地机 | M52 | 洗地宽度520，刮水宽度850 | 台 | 1
4 | 柜式水槽 | 1500*600*800 | 优质不锈钢冷轧板制作；采用201/1.0mm（实厚0.87mm）不锈钢板制造；配水池漏斗，池斗厚度为1.0mm（实厚0.87mm),配圆柱Φ48×1.0mm（实厚0.87mm）不锈钢管，配4套子弹调节脚。 | 台 | 2
5 | 双孔收残台柜（无底板） | 1800*700*1000 | 优质不锈钢冷轧板制造；台面采用201/1.0mm(实厚0.87mm)不锈钢板，其余1.0 mm（实厚0.87mm）不锈钢板材制作，配4套子弹调节脚。 | 台 | 3
6 | 二层收碗车 | 900*500*800 | 优质不锈钢冷轧板制造；采用201/1.0mm（实厚0.87mm）不锈钢板；—配圆柱Φ48×1.0mm（实厚0.87mm）不锈钢管，配4套调节轮。 | 台 | 2
7 | 平板推车 | 900*500*900 | 优质不锈钢冷轧板制造；采用201/1.0mm（实厚0.87mm）不锈钢板；—配圆柱Φ48×1.0mm（实厚0.87mm）不锈钢管，配4套调节轮。 | 台 | 2
8 | 风幕机 | L=1500 | ABS外壳，铜线电机 | 台 | 3
9 | 粘捕式灭蝇灯 | 16W | 双管型，功率：220V/2*8W | 台 | 12
10 | 员工水杯架 | L=1000(现场测量) | 优质不锈钢冷轧板制造；采用201/1.0mm（实厚0.87mm）不锈钢板、其余1.0mm（实测0.87mm）不锈钢板材制作。 | 台 | 2
11 | 员工饭缸架 | L=1000(现场测量) | 优质不锈钢冷轧板制造；采用201/1.0mm（实厚0.87mm）不锈钢板、其余1.0mm（实测0.87mm）不锈钢板材制作。 | 台 | 2
12 | 拖把架 | L=1000(现场测量) | 优质不锈钢冷轧板制造；采用201/1.0mm（实厚0.87mm）不锈钢板、其余1.0mm（实测0.87mm）不锈钢板材制作。 | 台 | 1
13 | 拖把柜 | 800*600*1800 | 优质不锈钢冷轧板制作；面板采用#201/1.2mm（实测1.07mm）厚度，中层及侧板为#201/1.0mm（实测0.87mm）不锈钢材质制作，（带排气孔、落水孔、配挂钩及托水盘），柜内右侧配有挂钩，配不锈钢可调节脚，主加强筋采用#201/1.0mm（实测0.87mm）不锈钢，加强筋宽度≥7cm；工艺采用180º翻边的防伤人措施。 | 台 | 4
14 | 烟罩上封板 | (现场测量) | 采用优质不锈钢板材201/0.8mm（实测0.68mm）材质制作。（按实际计算） | 平方 | 40
15 | 地沟盖板（含包边） | (现场测量) | 采用优质不锈钢板材201/0.8mm（实测0.68mm）材质制作。（按实际计算） | 米 | 50
16 | 更衣柜托架 | (现场测量) | 优质不锈钢冷轧板制造；采用201/1.0mm（实厚0.87mm）不锈钢管， | 台 | 5
17 | 挡鼠板 | L=1000(现场测量) | 优质不锈钢冷轧板制造；采用201/1.0mm（实厚0.87mm）不锈钢管， | 块 | 5
18 | 鞋架 | L=1000(现场测量) | 优质不锈钢冷轧板制造；采用201/1.0mm（实厚0.87mm）不锈钢管， | 台 | 2
19 | 挂衣架 | L=1000(现场测量) | 用不锈钢管制作 | 台 | 2
20 | 档口菜板刀架 | 600*150*300 | 优质不锈钢冷轧板制造；采用201/1.0mm（实厚0.87mm）不锈钢板、其余1.0mm（实测0.87mm）不锈钢板材制作。 | 台 | 16
21 | 感应洗手液机 | 容量600ML | 手动自动双用型 | 只 | 1
22 | 烘手机 | 冷暖两用 | ABS外壳，高速电机，220V/1250W | 台 | 1
23 | 调料车 | 820*450*800 | 优质不锈钢冷轧板制作；面板采用#201/1.0mm（实测0.87mm）厚度不锈钢制作，支架采用25*38不锈钢方管，配4个万向轮，工艺采用180º翻边的防伤人措施。 | 台 | 16
24 | 毛巾消毒柜（看图订做） | 1200*300*1700 | 采用201/1.0mm（实测0.87mm）不锈钢板制作；（按实际计算）紫外线消毒。 | 台 | 2
25 | 服装消毒柜（看图订做） | 1500*300*1700 | 采用201/1.0mm（实测0.87mm）不锈钢板制作；（按实际计算）紫外线消毒。 | 台 | 1
26 | 留样冰箱 | 双门 | 冷藏玻璃门，精铜管型,单机单温；电源：220V/50HZ，功率：≤0.39KW； | 台 | 2
27 | 单星大水池 （大厅保洁室内） | 1000*760*800 | 优质不锈钢冷轧板制造；采用201/1.0mm（实厚0.87mm）不锈钢板；配水池漏斗，池斗厚度为1.0mm（实厚0.87mm),配圆柱Φ48×1.0mm（实厚0.87mm）不锈钢管，配4套子弹调节脚。 | 台 | 1
28 | 单星大水池 （档冰箱间） | 1000*760*800 | 优质不锈钢冷轧板制造；采用201/1.0mm（实厚0.87mm）不锈钢板；配水池漏斗，池斗厚度为1.0mm（实厚0.87mm),配圆柱Φ48×1.0mm（实厚0.87mm）不锈钢管，配4套子弹调节脚。 | 台 | 1
29 | 留样盒 | （带插卡8.5*5.5） 按双门留样冰箱每层2个 | 优质不锈钢冷轧板制造；采用201/1.0mm（实厚0.87mm）不锈钢板。（高度是12cm，分4格，宽度根据留样冰箱门来做） | 只 | 20

## 四层
医学院一期生活服务中心食堂设备4层清单(暂定）
序号 | 设备名称 | 规格(L*W*H） | 技术参数 | 单位 | 数量 | 参考品牌
仓库
1 | 平板货架 | 1500*500*1500 | 优质不锈钢冷轧板制作；面板采用#201/1.0mm（实测0.87mm）不锈钢材质制作，立柱及拉挡采用Φ48×48/1.0mm（实测0.87mm）不锈钢圆管，地脚:φ48mm不锈钢可调节脚，主加强筋采用#201实测0.87mm不锈钢，加强筋宽度≥7cm，工艺采用180º翻边的防伤人措施。 | 台 | 3
2 | 米面架 | 1200*500*250 | 优质不锈钢冷轧板制造；采用201/1.0mm（实厚0.87mm）不锈钢管，配4套子弹调节脚。 | 台 | 4
3 | 平板推车 | 900*500*900 | 优质不锈钢冷轧板制造；采用201/1.0mm（实厚0.87mm）不锈钢板；其余1.0mm（实厚0.87mm），配4套子弹调节轮。 | 台 | 1
4 | 三层送餐车 | 900*500*800 | 优质不锈钢冷轧板制造；采用201/1.0mm（实厚0.87mm）不锈钢板；—配圆柱Φ48×1.0mm（实厚0.87mm）不锈钢管，配4套调节轮。 | 台 | 2
5 | 酒店收餐车 | 六盆二桶 | PVC材质 | 台 | 2
荤菜加工间
1 | 单星大水池 | 1000*760*950 | 优质不锈钢冷轧板制造；采用201/1.0mm（实厚0.87mm）不锈钢板；配水池漏斗，池斗厚度为1.0mm（实厚0.87mm),配圆柱Φ48×1.0mm（实厚0.87mm）不锈钢管，配4套子弹调节脚。 | 台 | 1
2 | 右单星剖鱼台 | 1200*760*950 | 优质不锈钢冷轧板制造；采用201/1.0mm（实厚0.87mm）不锈钢板；配水池漏斗，池斗厚度为1.0mm（实厚0.87mm),配圆柱Φ48×1.0mm（实厚0.87mm）不锈钢管，配4套子弹调节脚。 | 台 | 1
3 | 开水器连底座 | 380V/12KW | 全密封不锈钢水箱，防蒸汽外泄，按键显示屏，含有定时开关功能，节能降耗；全自动控制及缺水保护装置，控量进水，防止生熟水混合；内胆食品级201不锈钢制作。电压：380V，功率：12KW。 | 台 | 1
4 | 四层冲孔货架 | 1500*500*1500 | 优质不锈钢冷轧板制作；面板采用#201/1.0mm（实测0.87mm）不锈钢材质制作，立柱及拉挡采用Φ48×48/1.0mm（实测0.87mm）不锈钢圆管，地脚:φ48mm不锈钢可调节脚，主加强筋采用#201实测0.87mm不锈钢，加强筋宽度≥7cm，工艺采用180º翻边的防伤人措施。 | 台 | 1
5 | 对开门工作台柜（无底板） | 1800*800*800 | 优质不锈钢冷轧板制作；台面采用#201/1.2mm（实测1.07mm）厚度，中层及侧板为#201/1.0mm（实测0.87mm）不锈钢材质制作，主加强筋采用#201/1.0mm（实测0.87mm）不锈钢，加强筋宽度≥7cm，附有2根，内衬密度板厚度1.6cm；采用静音滑轮，跑道做翻边处理防伤人，配不锈钢可调节脚，工艺采用180º翻边的防伤人措施。 | 台 | 1
6 | 刀具砧板毛巾组合消毒柜 | 650*590*1720 | 优质不锈钢冷轧板制造；采用201/1.0mm（实厚0.87mm）不锈钢板。门配磁吸；内配可拆卸刀具架以及配置紫外线消毒灯和高温加热石英灯管，可定时消毒。 | 台 | 1
7 | 切肉机 | TR180 | 不锈钢机身，220v，0.75kw | 台 | 1
8 | 绞肉机 | TC42S | 不锈钢机身，380v/4kw,生产能力650KG/H | 台 | 1
9 | 紫外线消毒灯 | 30W | 30W；用于室内杀菌消毒。 | 台 | 2
素菜加工间
1 | 单星大水池 | 1000*760*950 | 优质不锈钢冷轧板制造；采用201/1.0mm（实厚0.87mm）不锈钢板；配水池漏斗，池斗厚度为1.0mm（实厚0.87mm),配圆柱Φ48×1.0mm（实厚0.87mm）不锈钢管，配4套子弹调节脚。 | 台 | 3
2 | 洗菜机（土豆去皮机） | CX100型 | 1.1KW/380V；生产能力：450Kg/h | 台 | 1
3 | 对开门塑面工作台柜（无底板） | 1800*800*800 | 支架部分采用优质不锈钢制造，台面为20mm优质塑面板；中层及侧板为201/1.0mm（实测0.87mm)不锈钢材质制作，配4套子弹调节脚。 | 台 | 1
4 | 四层冲孔货架 | 1500*500*1500 | 优质不锈钢冷轧板制作；面板采用#201/1.0mm（实测0.87mm）不锈钢材质制作，立柱及拉挡采用Φ48×48/1.0mm（实测0.87mm）不锈钢圆管，地脚:φ48mm不锈钢可调节脚，主加强筋采用#201实测0.87mm不锈钢，加强筋宽度≥7cm，工艺采用180º翻边的防伤人措施。 | 台 | 2
5 | 四门冰箱(带调节脚） | 1215*750*1900 | 优质#201不锈钢板制作，配上置式优质压缩机组，内置全铜管，自动回归门，全封闭型、恒温控制，保温层用聚氨脂一次性发泡成型。冷藏温度：5℃~-8℃；冷冻温度：-6℃~-15℃；功率：220V/0.6KW。 | 台 | 3
6 | 紫外线消毒灯 | 30W | 30W；用于室内杀菌消毒。 | 台 | 1
烹调间
1 | 节能单眼大锅灶 | 1200*1250*800 | 炉台面及水基围采用#201/1.2mm(实测1.07mm）不锈钢制作，背板及侧板采用#201/1.0mm（实测0.87mm）不锈钢制作，主骨架采用国标4*4角钢（±2mm），炉面衬板、炉膛采用实测1.8mm双面镀锌板制作，广东永强180W防水低噪音铜线风机1台；采用浙江渤航全铜气阀，手柄采用合成材料，炉头(武汉裕晨）燃烧充分，热效率高，并安装双熄报装置，火种，主气都装有电磁阀。 | 台 | 1
2 | 节能单眼炒菜灶 | 1000*1250*800 | 炉台面及水基围采用#201/1.2mm(实测1.07mm）不锈钢制作，背板及侧板采用#201/1.0mm（实测0.87mm）不锈钢制作，主骨架采用国标4*4角钢（±2mm），炉面衬板、炉膛采用实测1.8mm双面镀锌板制作，广东永强180W防水低噪音铜线风机1台；采用浙江渤航全铜气阀，手柄采用合成材料，炉头(武汉裕晨）燃烧充分，热效率高，并安装双熄报装置，火种，主气都装有电磁阀。 | 台 | 3
3 | 炉拼台柜（深度50） | 400*1250*800 | 优质不锈钢冷轧板制作；台面采用#201/1.2mm(实测1.07mm)厚度，侧板及底板为#201/1.0mm(实测0.87mm)不锈钢材质制作，主加强筋采用#201/1.0mm(实测0.87mm)不锈钢；加强筋宽度≥7cm，左右两侧不封板，做2个抽屉式，配不锈钢可调节脚，外形面板和侧板跟炉子保持一致；工艺采用180º翻边的防伤人措施。 | 台 | 4
4 | 六眼煲仔炉 | 900*700*800 | 优质不锈钢冷轧板制作；灶面板材为#201/1.0mm（实厚0.87mm）不锈钢，侧板、背板、前面板采用#201/1.0mm（实厚0.87mm）不锈钢板。 | 台 | 1
5 | 单眼矮汤炉 | 600*760*950 | 优质不锈钢冷轧板制作；灶面板材为#201/1.0mm（实厚0.87mm）不锈钢，侧板、背板、前面板采用#201/1.0mm（实厚0.87mm）不锈钢板。 | 台 | 1
6 | 蒸汽发生器 | 75KG | •点火方式：脉冲；•安全装置：自动补水装置、熄火保护装置、缺水保护装置；•适用水压：最低0.13MPA-最高0.5MPA；•额定电源：220v-50HZ； | 台 | 1
7 | 双门竖盘蒸饭车 | 24盘 | 优质不锈钢板制作；面板采用201/1.0mm（实测0.87mm）厚度，内胆为#201/0.8mm不锈钢材质制作，采用节能炉头，自动进水，电子打火，配不锈钢可调节脚，工艺采用180º翻边的防伤人措施。 | 台 | 1
8 | 单星大水池 | 1000*760*950 | 优质不锈钢冷轧板制造；采用201/1.0mm（实厚0.87mm）不锈钢板；配水池漏斗，池斗厚度为1.0mm（实厚0.87mm),配圆柱Φ48×1.0mm（实厚0.87mm）不锈钢管，配4套子弹调节脚。 | 台 | 1
9 | 九孔调料台60公分单开门垃圾桶柜（看图订做） | 1800*800*800 | 优质不锈钢冷轧板制作；台面采用#201/1.2mm（实测1.07mm）厚度，中层及侧板为#201/1.0mm（实测0.87mm）不锈钢材质制作，主加强筋采用#201/1.0mm（实测0.87mm）不锈钢，加强筋宽度≥7cm，附有2根，内衬密度板厚度1.6cm；采用静音滑轮，跑道做翻边处理防伤人，配不锈钢可调节脚，工艺采用180º翻边的防伤人措施。 | 台 | 1
10 | 八缸调料车 | 800*410*800 | 优质不锈钢冷轧板制作；面板采用#201/1.0mm（实测0.87mm）厚度不锈钢制作，支架采用25*38不锈钢方管，配4个万向轮，工艺采用180º翻边的防伤人措施。 | 台 | 1
11 | 单通工作台 | 1800*800*800 | 优质不锈钢冷轧板制作；台面采用#201/1.2mm（实测1.07mm）厚度，中层及侧板为#201/1.0mm（实测0.87mm）不锈钢材质制作，主加强筋采用#201/1.0mm（实测0.87mm）不锈钢，加强筋宽度≥7cm，附有2根，内衬密度板厚度1.6cm；采用静音滑轮，跑道做翻边处理防伤人，配不锈钢可调节脚，工艺采用180º翻边的防伤人措施。 | 台 | 3
12 | 五层冲孔净菜双通柜 | 1500*650*1800 | 优质不锈钢冷轧板制作；台面采用#201/1.0mm（实测0.87mm）厚度，中层及侧板为#201/1.0mm（实测0.87mm）不锈钢材质制作，主加强筋采用#201/1.0mm（实测0.87mm）不锈钢，工艺采用180º翻边的防伤人措施。精钢网推拉门，配调节脚。层板冲孔。 | 台 | 2
13 | 三层吊架 | 1800*300*600 | 优质不锈钢冷轧板制造；采用201/1.0mm（实厚0.87mm）不锈钢管，配4套子弹调节脚。 | 台 | 2
14 | 四层冲孔货架 | 1500*500*1500 | 优质不锈钢冷轧板制作；面板采用#201/1.0mm（实测0.87mm）不锈钢材质制作，立柱及拉挡采用Φ48×48/1.0mm（实测0.87mm）不锈钢圆管，地脚:φ48mm不锈钢可调节脚，主加强筋采用#201实测0.87mm不锈钢，加强筋宽度≥7cm，工艺采用180º翻边的防伤人措施。 | 台 | 2
15 | 地架 | 1200*500*200 | 优质不锈钢冷轧板制造；采用201/1.0mm（实厚0.87mm）不锈钢管，配4套子弹调节脚。 | 台 | 1
16 | 封闭式菜盘架车 （看图订做） | 750*560*1000 | 优质不锈钢冷轧板制造；采用201/1.0mm（实厚0.87mm）不锈钢管，对开门，框架、托架采用不锈钢管制作,配2套万向轮，带刹车，定向轮2只。 | 台 | 1
17 | 四门冰箱(带调节脚） | 1215*750*1900 | 优质#201不锈钢板制作，配上置式优质压缩机组，内置全铜管，自动回归门，全封闭型、恒温控制，保温层用聚氨脂一次性发泡成型。冷藏温度：5℃~-8℃；冷冻温度：-6℃~-15℃；功率：220V/0.6KW。 | 台 | 1
18 | 烟罩灭火系统 | 双瓶组 | 该装置充装厨房设备食用油专用灭火剂，对环境无任何影响、无毒性、易清洗等特点，适宜于扑灭因高品油锅、吸排烟罩及烟道油垢引发的厨房设备火灾。喷射灭火剂后，自动切换喷射细粒状的冷却水，防止复燃；具有水冷却功能的装置 ,在灭火剂完全喷射后 ,水流联动阀应能立即开启喷水。 | 台 | 1
19 | 油网烟罩 | 11200*1300*500 | 优质不锈钢冷轧板制作；罩壳采用#201/1.0mm(实测0.87mm)不锈钢材质制作;滤油板采用#201实测0.65mm不锈钢冲压一次成型制作，冲孔式滤油板，不易损坏，配不锈钢接油盒；带新风口，配LED灯。 | 平方 | 14.56
20 | 炉背封钢 | L=11200 | 采用优质不锈钢板材201/0.8mm（实测0.68mm）材质制作。（按实际计算） | 平方 | 17
18 | 低空净化器 | 40000风量 | 净化效率：≥95%；通过环保监测验收；环保证书由中环协（北京）认证中心认证。 | 台 | 1
22 | 机组托盘架 | / | 黑铁制作,刷防锈漆 | 台 | 1
21 | 箱式轴流风机 | 5# | 箱体外壳采用201/0.68不锈钢制作 | 只 | 1
22 | 防火阀 | / | 与管道配套 | 只 | 1
23 | 风机启动保护器 | / | 与风机配套；磁力起动装置，电机过压、过流保护。 | 只 | 1
26 | 不锈钢管道 | 按实际面积计算 | 采用201－L1-实测0.87mm优质不锈钢板，法兰采用镀锌角铁（含法兰、软接、大小头）；弯头按最大面测量，变径按中间面测量。 | 平方 | 210
27 | 粘捕式灭蝇灯 | 16W | 双管型，功率：220V/2*8W | 台 | 1
28 | 紫外线消毒灯 | 30W | 30W；用于室内杀菌消毒。 | 台 | 1
洗消间
1 | 单孔收残台柜 | 1000*760*800 | 优质不锈钢冷轧板制造；台面采用201/1.0mm(实厚0.87mm)不锈钢板，其余1.0 mm（实厚0.87mm）不锈钢板材制作，配4套子弹调节脚。 | 台 | 1
2 | 单星大水池 | 1000*760*800 | 优质不锈钢冷轧板制造；采用201/1.0mm（实厚0.87mm）不锈钢板；配水池漏斗，池斗厚度为1.0mm（实厚0.87mm),配圆柱Φ48×1.0mm（实厚0.87mm）不锈钢管，配4套子弹调节脚。 | 台 | 3
3 | 开水器连底座 | 380V/12KW | 全密封不锈钢水箱，防蒸汽外泄，按键显示屏，含有定时开关功能，节能降耗；全自动控制及缺水保护装置，控量进水，防止生熟水混合；内胆食品级201不锈钢制作。电压：380V，功率：12KW。 | 台 | 1
4 | 单星污碟台 | 1600*760*800 | 优质不锈钢冷轧板制造；采用201/1.0mm（实厚0.87mm）不锈钢板；配水池漏斗，池斗厚度为1.0mm（实厚0.87mm),配圆柱Φ48×1.0mm（实厚0.87mm）不锈钢管，配4套子弹调节脚。 | 台 | 1
5 | 通道式洗碗机 | 1950*745*1900 | 型号：SDS-600B-HG，功率380V/33KW，最大洗涤量180筐/小时 | 台 | 1
6 | 洁碟台 | 1600*760*800 | 优质不锈钢冷轧板制作；台面采用#201/1.0mm（实测0.87mm）厚度，侧板和层板采用1.0mm（实测0.87mm）不锈钢材质制作；主加强筋采用#201/1.0mm（实测0.87mm）不锈钢，加强筋宽度≥7cm，附有2根，底板附有内衬加强筋宽度≥7cm，附有2根，密度板厚度1.5cm，调节脚采用可调式；工艺采用180º翻边的防伤人措施。 | 台 | 1
7 | 集汽罩 | 3000*1300*500 | 优质不锈钢冷轧板制作；罩壳采用#201/1.0mm(实测0.87mm)不锈钢材质制作;滤油板采用#201实测0.65mm不锈钢冲压一次成型制作，冲孔式滤油板，不易损坏，配不锈钢接油盒；带新风口，配LED灯。 | 平方 | 3.9
8 | 推车式高温循环消毒柜 | 双门 | 温度范围：0-180℃，额定电压：220V，额定输入功率：4000W，重量：300KG，额定频率：50HZ。 | 台 | 1
9 | 四门碗柜 | 1200*500*1800 | 优质不锈钢冷轧板制造；采用201/1.0mm（实厚0.87mm）不锈钢板；配4套子弹调节脚。 | 台 | 1
10 | 紫外线消毒灯 | 30W | 30W；用于室内杀菌消毒。 | 台 | 1
11 | 粘捕式灭蝇灯 | 16W | 双管型，功率：220V/2*8W | 台 | 2
售卖间
1 | 柜式单星洗手水池 | 500*400*800 | 优质一级不锈钢冷轧板制造：台面201/1.02mm厚度，星盆201/0.86mm，其余201材质；配落水器；立柱201/Φ38×0.7mm厚度不锈钢管配优质调节脚。 | 台 | 1
2 | 感应水龙头 | 单冷 | 电池、插电两用型 | 只 | 1
3 | 感应洗手液机 | 容量600ML | 手动自动双用型 | 只 | 1
4 | 烘手机 | 冷暖两用 | ABS外壳，高速电机，220V/1250W | 台 | 1
5 | 五格带门保温售卖台柜 | 1800*700*800 | 优质不锈钢冷轧板制造；台面采用1.0mm(实厚0.87mm)不锈钢板，中层及侧板为#201/1.0mm（实测0.87mm)不锈钢材质制作，配4套子弹调节脚。 | 台 | 3
6 | 八眼电陶炉台 | 1800*700*800 | 优质一级不锈钢冷轧板制造；要求台面201/1.02mm、无背板其余优质不锈钢201/0.86mm；趟门轨道，前后滑轮，双开门；锥形不锈钢腿配4套重力调节脚。配220V/2KW嵌入式电磁炉8只。 | 台 | 1
7 | 单通工作台 | 1800*700*800 | 优质不锈钢冷轧板制作；台面采用#201/1.2mm（实测1.07mm）厚度，中层及侧板为#201/1.0mm（实测0.87mm）不锈钢材质制作，主加强筋采用#201/1.0mm（实测0.87mm）不锈钢，加强筋宽度≥7cm，附有2根，内衬密度板厚度1.6cm；采用静音滑轮，跑道做翻边处理防伤人，配不锈钢可调节脚，工艺采用180º翻边的防伤人措施。 | 台 | 1
8 | 单通售卖台 | 1800*700*800 | 优质不锈钢冷轧板制作；台面采用#201/1.2mm（实测1.07mm）厚度，中层及侧板为#201/1.0mm（实测0.87mm）不锈钢材质制作，主加强筋采用#201/1.0mm（实测0.87mm）不锈钢，加强筋宽度≥7cm，附有2根，内衬密度板厚度1.6cm；采用静音滑轮，跑道做翻边处理防伤人，配不锈钢可调节脚，工艺采用180º翻边的防伤人措施。 | 台 | 2
9 | 单门售卖台 | 500*700*800 | 优质不锈钢冷轧板制作；台面采用#201/1.2mm（实测1.07mm）厚度，中层及侧板为#201/1.0mm（实测0.87mm）不锈钢材质制作，主加强筋采用#201/1.0mm（实测0.87mm）不锈钢，加强筋宽度≥7cm，附有2根，内衬密度板厚度1.6cm；采用静音滑轮，跑道做翻边处理防伤人，配不锈钢可调节脚，工艺采用180º翻边的防伤人措施。 | 台 | 1
10 | 留样冰箱 | 单门 | 冷藏玻璃门，精铜管型,单机单温；电源：220V/50HZ，功率：≤0.39KW； | 台 | 1
11 | 留样盒 | （带插卡8.5*5.5）每层1个 | 优质不锈钢冷轧板制造；采用201/1.0mm（实厚0.87mm）不锈钢板。（高度是12cm，分4格，宽度根据留样冰箱门来做） | 只 | 5
12 | 四门碗柜 | 1200*500*1800 | 优质不锈钢冷轧板制造；采用201/1.0mm（实厚0.87mm）不锈钢板；配4套子弹调节脚。 | 台 | 1
13 | 单门宴会保温车 | 790*975*1795 | 优质不锈钢制造， 配4吋脚轮；单门11层,220V/3KW,热风循环，加湿保温。 | 台 | 1
14 | 紫外线消毒灯 | 30W | 30W；用于室内杀菌消毒。 | 台 | 4
15 | 粘捕式灭蝇灯 | 16W | 双管型，功率：220V/2*8W | 台 | 3
就餐大厅
1 | 单门消毒柜 | MC-3 | 不锈钢柜体，热风循环消毒，220V/2.2KW | 台 | 1
2 | 筷盒 | 配消毒柜用，每层配1只 | 采用201/0.67mm不锈钢板制作，筷盒深度80mm，底板开漏水孔。 | 只 | 4
3 | 员工水杯架 | L=1000(现场测量) | 优质不锈钢冷轧板制造；采用201/1.0mm（实厚0.87mm）不锈钢板、其余1.0mm（实测0.87mm）不锈钢板材制作。 | 台 | 1
4 | 员工饭缸架 | L=1000(现场测量) | 优质不锈钢冷轧板制造；采用201/1.0mm（实厚0.87mm）不锈钢板、其余1.0mm（实测0.87mm）不锈钢板材制作。 | 台 | 1
5 | 拖把架 | L=1000(现场测量) | 优质不锈钢冷轧板制造；采用201/1.0mm（实厚0.87mm）不锈钢板、其余1.0mm（实测0.87mm）不锈钢板材制作。 | 台 | 1
6 | 拖把柜 | 800*600*1800 | 优质不锈钢冷轧板制作；面板采用#201/1.2mm（实测1.07mm）厚度，中层及侧板为#201/1.0mm（实测0.87mm）不锈钢材质制作，（带排气孔、落水孔、配挂钩及托水盘），柜内右侧配有挂钩，配不锈钢可调节脚，主加强筋采用#201/1.0mm（实测0.87mm）不锈钢，加强筋宽度≥7cm；工艺采用180º翻边的防伤人措施。 | 台 | 2
7 | 烟罩上封板 | (现场测量) | 采用优质不锈钢板材201/0.8mm（实测0.68mm）材质制作。（按实际计算） | 平方 | 20
8 | 地沟盖板（含包边） | (现场测量) | 采用优质不锈钢板材201/0.8mm（实测0.68mm）材质制作。（按实际计算） | 米 | 20
9 | 更衣柜托架 | (现场测量) | 优质不锈钢冷轧板制造；采用201/1.0mm（实厚0.87mm）不锈钢管， | 台 | 2
10 | 挡鼠板 | L=1000(现场测量) | 优质不锈钢冷轧板制造；采用201/1.0mm（实厚0.87mm）不锈钢管， | 块 | 2
11 | 鞋架 | L=1000(现场测量) | 优质不锈钢冷轧板制造；采用201/1.0mm（实厚0.87mm）不锈钢管， | 台 | 1
12 | 挂衣架 | L=1000(现场测量) | 用不锈钢管制作 | 台 | 1
13 | 服装消毒柜（看图订做） | 1200*300*1700 | 采用201/1.0mm（实测0.87mm）不锈钢板制作；紫外线消毒。装挂衣钩 | 台 | 1
14 | 厨具消毒柜（看图订做） | 1600*300*1700 | 采用201/1.0mm（实测0.87mm）不锈钢板制作；（按实际计算）紫外线消毒。 | 台 | 1
15 | 毛巾消毒柜（看图订做） | 1200*300*1700 | 采用201/1.0mm（实测0.87mm）不锈钢板制作；（按实际计算）紫外线消毒。 | 台 | 1
16 | 保温桶车 | 600*600*800 | 优质不锈钢冷轧板制造；台面201采用/1.0mm（实厚0.87mm）不锈钢板、其余1.0mm（实测0.87mm）不锈钢板材制作；桶高出台面50带提手. | 台 | 2
17 | 打汤台柜 | 1800*800*800 | 优质不锈钢冷轧板制造；台面采用201/1.0mm（实厚0.87mm）不锈钢板、其余1.0mm（实测0.87mm）不锈钢板材制作。 | 台 | 1
18 | 风幕机 | L=1500 | ABS外壳，铜线电机 | 台 | 4
19 | 柜式水槽 | 1500*600*800 | 优质不锈钢冷轧板制作；采用201/1.0mm（实厚0.87mm）不锈钢板制造；配水池漏斗，池斗厚度为1.0mm（实厚0.87mm),配圆柱Φ48×1.0mm（实厚0.87mm）不锈钢管，配4套子弹调节脚。 | 台 | 2
20 | 单星大水池 （大厅保洁室内） | 1000*760*800 | 优质不锈钢冷轧板制作；采用201/1.0mm（实厚0.87mm）不锈钢板制造；配水池漏斗，池斗厚度为1.0mm（实厚0.87mm),配圆柱Φ48×1.0mm（实厚0.87mm）不锈钢管，配4套子弹调节脚。 | 台 | 1
21 | 双孔收残台柜 | 1800*700*1000 | 优质不锈钢冷轧板制造；台面采用201/1.0mm(实厚0.87mm)不锈钢板，其余1.0 mm（实厚0.87mm）不锈钢板材制作，配4套子弹调节脚。 | 台 | 2
凉菜间
1 | 平冷工作台带台上三层架 | 1800*800*800 | 内外箱优质不锈钢，品牌压缩机，铜管冷凝器；电子式温控器 | 台 | 1
2 | 单星大水池柜 | 1000*760*800 | 优质不锈钢冷轧板制作；采用201/1.0mm（实厚0.87mm）不锈钢板制造；配水池漏斗，池斗厚度为1.0mm（实厚0.87mm),配圆柱Φ48×1.0mm（实厚0.87mm）不锈钢管，配4套子弹调节脚。 | 台 | 1
3 | 净化器 （凉菜水池用） | 五级精滤 | 不锈钢机身 | 台 | 1
4 | 紫外线消毒灯 | 30W | 30W；用于室内杀菌消毒。 | 台 | 2